## Sheet1
两江院区动物中心及渝中院区OPO接待室家具清单及技术参数要求
使用区域 | 序号 | 名称 | 尺寸及规格 | 单位 | 数量 | 参考图片 | 技术参数
两江院区动物中心
1.2.3.4楼 | 1 | 实验凳 | 常规 | 把 | 85 |  | 铝合金五星脚架，可移动、可升降，带轮滑，PU坐垫和靠背，铝合金五星脚架 1.钢材：Φ16*1.2mm圆管，优质的A3钢材； 2.螺丝：经过冷热加硬、电脑烤漆处理。螺齿喷防退漆，长久使用螺丝不会松退，不会发出响声； 3.塑胶：为尼龙加纤（PA+GF）高强度塑料材质，部件塑料为PP或PU，不易损坏；
| 2 | 办公椅 | 常规 | 把 | 15 |  | 1、椅背：采用“海菲乐”、“台湾颐达”、“Gabriel”或同档次品牌网布 2.坐垫：采用“海菲乐”、“台湾颐达”、“Gabriel”或同档次品牌阻燃布绒 3.海绵：采用“辉煌”、“东亚”、“惠丰”或同档次品牌阻燃海绵 4.背框：采用“丞鸿”、“杜邦”、“铭久”或同档次品牌办公椅背框 5.五星脚：采用“智豪”、“杜邦”、“宏弋”或同档次品牌 6.万向轮：采用“豪成”、“杜邦”、“智豪”或同档次品牌
| 3 | 解剖台 | 1200*600*800 | 张 | 12 |  | 1.加厚优质304不锈钢材质，台面采用1.2mm厚SUS304材质不锈钢腹膜哑光板制作，四边折弯内衬25mm夹板； 2.柜门采用1.2mm厚SUS304材质不锈钢腹膜哑光板双料门制作； 3.SUS304不锈钢经冲压、折弯制作而成，铰链采用不锈钢液压铰链； 4.拉手采用嵌入式PP独立拉手，柜体台面加强筋固定； 5.带4个静音滑轮，其中2个为万向轮，用于固定操作台的平稳； 6、带有2个储物柜（1个抽屉，一个侧开门柜）；
| 4 | 不锈钢洗涤台 | 1800*1400*1000 | 个 | 1 |  | 1.全不锈钢结构，台面采用1.2mm厚SUS304材质不锈钢腹膜哑光板制作，四边折弯内衬25mm夹板； 2.柜门采用1.2mm厚SUS304材质不锈钢腹膜哑光板双料门制作； 3.SUS304不锈钢经冲压、折弯制作而成，铰链采用不锈钢液压铰链； 4.拉手采用嵌入式PP独立拉手，柜体台面加强筋固定； 5.SUS304不锈钢结构，配两个水龙头、一个高压水枪；
| 5 | 不锈钢洗涤台 | 2000*900*1000 | 个 | 3 |  | 1.全不锈钢结构，台面采用1.2mm厚SUS304材质不锈钢腹膜哑光板制作，四边折弯内衬25mm夹板； 2.柜门采用1.2mm厚SUS304材质不锈钢腹膜哑光板双料门制作； 3.SUS304不锈钢经冲压、折弯制作而成，铰链采用不锈钢液压铰链； 4.拉手采用嵌入式PP独立拉手，柜体台面加强筋固定； 5.SUS304不锈钢结构，配两个水龙头、一个高压水枪；
学习培训室 | 6 | 演讲台 | 常规 | 个 | 1 |  | 1.面材：采用"大西洋"、"兔宝宝"、"凯源"或同档次品牌0.6mm厚胡桃木木皮； 2.基材：采用“福人”、“大亚”、“丰林”或同档次品牌，符合 GB/T 11718-2009 中密度纤维板， 4.白乳胶：采用“顾康力”、“汉高”、“三颗树”或同档次品牌， 5.油漆：采用“大宝”“华润”“易涂宝”或同档次品牌水性底漆、水性面漆； 6.五金配件：采用"BIUM"、“BMB”、“大笨象”或同档次品牌。
| 7 | 会议椅 | 无规格型号 | 把 | 12 |  | ※材料：布料+五金架。 1、面料：优质环保布料； 2.海绵：经久耐用不变形。符合GB/10802-2006《通用软质聚酯型聚氨酯泡沫塑料》要求压陷性能85-90N之间，75%压缩永久变形≤7.2%，回弹率≥36%，拉伸强度≥109.7Kpa,干热老化后强度拉伸≥110.0Kpa，湿热老化后拉伸强度≥106.2Kpa. 投标时提供由国家家具产品质量监督检验中心出具的海绵抽样检验报告； 3.内衬底布：参照：QB/T1952.1-2012《软体家具沙发》和GB18401-2010《国家纺织产品基本安全技术规范》； 4、四角架，平整光滑。符合GB/T3325-2008《金属家具通用技术条件》；
| 8 | 会议桌 | 4000*1400*750 | 张 | 1 |  | 1.基材：采用“兔宝宝”、“皇冠”、“莫干山”或同档次品牌实木多层板； 2.封边：采用“欧德雅”、“兄奕”、“瑞好”或同档次品牌ABS激光封边条； 3.五金配件：采用"BIUM"、“BMB”、“大笨象”或同档次品牌。；
办公室、 值班室 | 9 | 操作监控台 | 2000*750*800 | 张 | 1 |  | 1.基材：采用“兔宝宝”、“皇冠”、“莫干山”或同档次品牌实木多层板； 2.封边：采用“欧德雅”、“兄奕”、“瑞好”或同档次品牌ABS激光封边条； 3.五金配件：采用"BIUM"、“BMB”、“大笨象”或同档次品牌。；
| 10 | 转角柜 | 1900/1200*600*800 | 米 | 3.1 |  | 1.基材：采用“兔宝宝”、“皇冠”、“莫干山”或同档次品牌实木多层板； 2.封边：采用“欧德雅”、“兄奕”、“瑞好”或同档次品牌ABS激光封边条； 3.五金配件：采用"BIUM"、“BMB”、“大笨象”或同档次品牌。；
| 11 | 资料柜 | 800*400*2000 | 个 | 10 |  | 1.基材：采用“兔宝宝”、“皇冠”、“莫干山”或同档次品牌实木多层板； 2.封边：采用“欧德雅”、“兄奕”、“瑞好”或同档次品牌ABS激光封边条； 3.五金配件：采用"BIUM"、“BMB”、“大笨象”或同档次品牌。；
| 12 | 屏风办公桌 | 1600*600/1400*1100 | 张 | 4 |  | 1.基材：采用“兔宝宝”、“皇冠”、“莫干山”或同档次品牌实木多层板； 2.封边：采用“欧德雅”、“兄奕”、“瑞好”或同档次品牌ABS激光封边条； 3.五金配件：采用"BIUM"、“BMB”、“大笨象”或同档次品牌；
| 13 | 沙发 | 二人位 | 个 | 1 |  | 1.面料：采用“皇家”、“森鹿”、“远东”或同档次品牌PU皮。 2.海绵：采用“辉煌”、“东亚”、“惠丰”或同档次品牌阻燃海绵。 3.框架：实木框架结构，材质坚硬钢性强。 4.弹簧：通过GB/T 3325-2017《金属家具通用技术条件》检测标准。 5.绷带：采用“恒健”、“振德”、“ 骏富”或同档次品牌。 6.沙发扶手：扶手长780mm，可枕部分为550mm，柔软舒适的“枕式”沙发扶手设计。
| 14 | 储物柜 | 800*400*2000 | 个 | 1 |  | 1.基材：采用“兔宝宝”、“皇冠”、“莫干山”或同档次品牌实木多层板； 2.封边：采用“欧德雅”、“兄奕”、“瑞好”或同档次品牌ABS激光封边条； 3.五金配件：采用"BIUM"、“BMB”、“大笨象”或同档次品牌。；
| 15 | 床头柜 | 400*400*500 | 个 | 1 |  | 1.基材：采用“兔宝宝”、“皇冠”、“莫干山”或同档次品牌实木多层板； 2.封边：采用“欧德雅”、“兄奕”、“瑞好”或同档次品牌ABS激光封边条； 3.五金配件：采用"BIUM"、“BMB”、“大笨象”或同档次品牌。；
普通仪器室 | 16 | 实验台 | 6000*750*800 | 米 | 6 |  | 理化板+全钢结构 1.2 台面：选用12.7mm厚实芯理化板，边缘加厚至25.4mm，防水，不含有毒物质，无辐射，采用“富美家”、“千思板”、“威盛亚”同等级产品。符合以下技术参数及要求： 1）化学性能要求:“GB/T17657-2013”检测标准,满足52项化学试剂测试要求,测试结果均为表面无明显变化,等级为5级。52项化学试剂测试要求中,化学试剂至少包含并逐一对应满足以下:1.乙醇;2.65%硝酸;3、98%硫酸;4、85%磷酸;5、铬酸;6、48%氢氟酸;7、乙酸;8、甲酸;9、四氯化碳;10、硫化钠饱和液;11、苯酚;12、氢氧化铵;13、高锰酸钾;14、丙酮;15、石脑油;16、品红;17、37%盐酸;18、硝酸银饱和液;19、硫酸铜;20、重铬酸钾清洗溶液21、甲醇；投标时提供检测报告。 2）化学物排放：不得检出苯、甲苯及二甲苯，甲醛含量≤0.01mg/m³(GB18580-2017标准)；投标时提供检测报告。 3）环保性能要求：达到E0级; 4）物理性能要求防火性能达到B1级；烟气毒性等级，达到ZA3 ；“GB/T 7911-2013”标准检测,满足20项物理测试要求。20项物理测试要求中,测试项目和结果至少包含并逐一对应满足以下6种要求:①抗冲击性能(324g,1.2m)、凹痕直径(mm),测试结果≤6.5表面无裂痕;②表面耐磨性能≧1150 r;③耐污染性能5级、耐干热5级、耐湿热性能5级、耐香烟灼烧性5级;④抗拉强度≥ 120MPa;⑤弯曲强度≥ 150MPa;⑥弯曲弹性模量≥12300MPa；投标时提供检测报告。 5）抗菌性能要求：大肠杆菌抑菌，金黄色葡萄球菌，肺炎克雷伯氏菌等菌种的抑菌率达到99.6%以上；投标时提供检测报告。 6）提供原材料厂商针对本项目的授权书。 7）配GB电线，钢制底盒配86型双面岛型斜插插座10个；其中一个台面带PP大号水盆及冷热水龙头1套；
| 17 | 实验台 | 4400*750*800 | 米 | 4.4 |  | 理化板+全钢结构 1.2 台面：选用12.7mm厚实芯理化板，边缘加厚至25.4mm，防水，不含有毒物质，无辐射，采用“富美家”、“千思板”、“威盛亚”同等级产品。符合以下技术参数及要求： 1）化学性能要求:“GB/T17657-2013”检测标准,满足52项化学试剂测试要求,测试结果均为表面无明显变化,等级为5级。52项化学试剂测试要求中,化学试剂至少包含并逐一对应满足以下:1.乙醇;2.65%硝酸;3、98%硫酸;4、85%磷酸;5、铬酸;6、48%氢氟酸;7、乙酸;8、甲酸;9、四氯化碳;10、硫化钠饱和液;11、苯酚;12、氢氧化铵;13、高锰酸钾;14、丙酮;15、石脑油;16、品红;17、37%盐酸;18、硝酸银饱和液;19、硫酸铜;20、重铬酸钾清洗溶液21、甲醇；投标时提供检测报告。 2）化学物排放：不得检出苯、甲苯及二甲苯，甲醛含量≤0.01mg/m³(GB18580-2017标准)；投标时提供检测报告。 3）环保性能要求：达到E0级。 4）物理性能要求防火性能达到B1级；烟气毒性等级，达到ZA3 ；“GB/T 7911-2013”标准检测,满足20项物理测试要求。20项物理测试要求中,测试项目和结果至少包含并逐一对应满足以下6种要求:①抗冲击性能(324g,1.2m)、凹痕直径(mm),测试结果≤6.5表面无裂痕;②表面耐磨性能≧1150 r;③耐污染性能5级、耐干热5级、耐湿热性能5级、耐香烟灼烧性5级;④抗拉强度≥ 120MPa;⑤弯曲强度≥ 150MPa;⑥弯曲弹性模量≥12300MPa；投标时提供检测报告。 5）抗菌性能要求：大肠杆菌抑菌，金黄色葡萄球菌，肺炎克雷伯氏菌等菌种的抑菌率达到99.6%以上；投标时提供检测报告。 6）提供原材料厂商针对本项目的授权书。
解剖室 | 18 | 实验台 | 950*750*800 | 个 | 1 |  | 理化板+全钢结构 1.2 台面：选用12.7mm厚实芯理化板，边缘加厚至25.4mm，防水，不含有毒物质，无辐射，采用“富美家”、“千思板”、“威盛亚”同等级产品。符合以下技术参数及要求： 1）化学性能要求:“GB/T17657-2013”检测标准,满足52项化学试剂测试要求,测试结果均为表面无明显变化,等级为5级。52项化学试剂测试要求中,化学试剂至少包含并逐一对应满足以下:1.乙醇;2.65%硝酸;3、98%硫酸;4、85%磷酸;5、铬酸;6、48%氢氟酸;7、乙酸;8、甲酸;9、四氯化碳;10、硫化钠饱和液;11、苯酚;12、氢氧化铵;13、高锰酸钾;14、丙酮;15、石脑油;16、品红;17、37%盐酸;18、硝酸银饱和液;19、硫酸铜;20、重铬酸钾清洗溶液21、甲醇；投标时提供检测报告。 2）化学物排放：不得检出苯、甲苯及二甲苯，甲醛含量≤0.01mg/m³(GB18580-2017标准)；投标时提供检测报告。 3）环保性能要求：达到E0级; 4）物理性能要求防火性能达到B1级；烟气毒性等级，达到ZA3 ；“GB/T 7911-2013”标准检测,满足20项物理测试要求。20项物理测试要求中,测试项目和结果至少包含并逐一对应满足以下6种要求:①抗冲击性能(324g,1.2m)、凹痕直径(mm),测试结果≤6.5表面无裂痕;②表面耐磨性能≧1150 r;③耐污染性能5级、耐干热5级、耐湿热性能5级、耐香烟灼烧性5级;④抗拉强度≥ 120MPa;⑤弯曲强度≥ 150MPa;⑥弯曲弹性模量≥12300MPa；投标时提供检测报告。 5）抗菌性能要求：大肠杆菌抑菌，金黄色葡萄球菌，肺炎克雷伯氏菌等菌种的抑菌率达到99.6%以上；投标时提供检测报告。 6）提供原材料厂商针对本项目的授权书。 7）配GB电线，钢制底盒配86型双面岛型斜插插座10个；其中一个台面带PP大号水盆及冷热水龙头1套；
| 19 | 通风橱 | 1500*850*2350 | 个 | 1 |  | 1.台面板技术要求:选用≧19mm厚陶瓷板，耐强酸强碱、防火、防水、防腐蚀、耐刮、耐高温、耐磨、耐抗击、不变形、无毒、易清洁。（品牌选择榕德、千特、赛思特） 2.柜体：上部柜体为全钢外壳，底柜为钢制柜体；外壳及低柜采用≥1.0mm厚镀锌钢板，主框架厚度≥1.5mm；经激光下料，数控折弯，焊接加工成型，表面经环氧树脂粉末喷涂。 3.柜体内胆：全部采用5mm抗贝特板，耐高温、阻燃、耐腐蚀、耐潮。 4.内衬板、导流板：采用5mm厚抗贝特板；扰流板固定底座采用耐蚀塑料材质（聚丙烯或聚氯乙烯等） 5.杯槽：PP一体成型。 6.水嘴：采用实验室专用单联水龙头，出水嘴为铜制尖嘴型，高头、实用性能佳，表面环氧树脂喷涂，防锈耐腐蚀。 7.视窗：门玻璃采用5mm厚安全防爆玻璃，开启高度200-700mm。门上装有独特的滑轮组装置，可保证门停留在任意高度而不下滑。安全推拉门左右悬吊钢索安装时，完全隐藏于边框导轨C型槽内，上下拉动时，不与轨道摩擦，以确保钢索安全，并避免与柜内腐蚀性化学气体接触。 8.面板：面板上装水、气控制阀门，水、气龙头装于风柜面板最易接近的位置上，控制面板装电路控制开关和监控系统。 9.日光灯：30W日光灯一支隐于顶板下，不与通风柜内气流接触，易更换。 10.电源插座： 220V标准插座，并且满足微波消解仪使用用电。 11.集气风罩：采用锥形缩口集气罩，底部入口为长方形开口，顶部出口管径依风柜尺寸1MM约10，出口衔接管口高度50MM（含）以上，便于风管套管衔接，集气罩具良好之锥形集气角度及圆滑度，以获得良好之集气平均及低压损。
大动物饲养间 | 20 | 洗水槽 | 1350*700*1200 | 个 | 2 |  | 1.全不锈钢结构，台面采用1.2mm厚SUS304材质不锈钢腹膜哑光板制作，四边折弯内衬25mm夹板； 2.SUS304不锈钢经冲压、折弯制作而成，铰链采用不锈钢液压铰链； 3.能按照实际需求定制。
2、3楼的 一更、 二更 | 21 | 换鞋凳 | 1050*450*450 | 个 | 6 |  | 1.基材：采用“上海宝钢”、“鞍钢”、“首钢”或同档次品牌冷轧钢板； 2.粉末：采用“老虎”、“阿克苏”、“杜邦”或同档次品牌粉末（或塑粉）； 3.五金：采用"BIUM"、“BMB”、“大笨象”或同档次品牌。； 4.下面2个小柜子，做滑门，有存储物品的空间；
| 22 | 鞋柜1 | 1750*280*1600 | 个 | 1 |  | 1.基材：采用“兔宝宝”、“皇冠”、“莫干山”或同档次品牌实木多层板； 2.封边：采用“欧德雅”、“兄奕”、“瑞好”或同档次品牌ABS激光封边条； 3.五金配件：采用"BIUM"、“BMB”、“大笨象”或同档次品牌。；
| 23 | 鞋柜2 | 800*260*1000 | 个 | 2 |  | 1.基材：采用“兔宝宝”、“皇冠”、“莫干山”或同档次品牌实木多层板； 2.封边：采用“欧德雅”、“兄奕”、“瑞好”或同档次品牌ABS激光封边条； 3.五金配件：采用"BIUM"、“BMB”、“大笨象”或同档次品牌。；
| 24 | 镜子 | 常规 | 块 | 3 |  | 1.软镜，可牢固地粘贴在墙面上，可消毒； 2.能按照实际需求大小定制；
| 25 | 更衣柜1 | 800*400*2000 | 个 | 2 |  | 1.基材：采用“兔宝宝”、“皇冠”、“莫干山”或同档次品牌实木多层板； 2.封边：采用“欧德雅”、“兄奕”、“瑞好”或同档次品牌ABS激光封边条； 3.五金配件：采用"BIUM"、“BMB”、“大笨象”或同档次品牌。； 4.需按我们的要求设计衣柜的开门方式和储物隔层空间；
P2实验室入口 | 26 | 更衣柜2 | 800*400*2000 | 个 | 2 |  | 1.基材：采用“兔宝宝”、“皇冠”、“莫干山”或同档次品牌实木多层板； 2.封边：采用“欧德雅”、“兄奕”、“瑞好”或同档次品牌ABS激光封边条； 3.五金配件：采用"BIUM"、“BMB”、“大笨象”或同档次品牌； 4.需按我们的要求设计衣柜的开门方式和储物隔层空间；
2楼值班室 | 27 | 储物柜台 | 1900*300/1200*600*2000 | 个 | 1 |  | 1.基材：采用“兔宝宝”、“皇冠”、“莫干山”或同档次品牌实木多层板； 2.封边：采用“欧德雅”、“兄奕”、“瑞好”或同档次品牌ABS激光封边条； 3.五金配件：采用"BIUM"、“BMB”、“大笨象”或同档次品牌； 4.能按照实际需求定制；
其他区域 | 28 | 不锈钢平板架 | 1700*500*1600mm | 个 | 5 |  | 1、加厚（大于等于1.2MM）优质304不锈钢材质； 2、尺寸长宽高1700*500*1600mm； 3、平板架4层； 4、带4个静音滑轮，其中2个为万向轮，带刹车，用于固定架子的平稳；
其他区域 | 29 | 不锈钢操作台 | 1200×600×800mm | 个 | 9 |  | 1、加厚优质304不锈钢材质； 2、台面尺寸为长宽高为1200mm×600mm×800mm，采用1.2mm厚SUS304材质不锈钢腹膜哑光板制作，四边折弯内衬25mm夹板； 3、柜门采用1.2mm厚SUS304材质不锈钢腹膜哑光板双料门制作； 4、SUS304不锈钢经冲压、折弯制作而成，铰链采用不锈钢液压铰链； 5、拉手采用嵌入式PP独立拉手，柜体台面加强筋固定； 6、带4个静音滑轮，其中2个为万向轮，用于固定操作台的平稳； 7、带有2个储物柜（1个抽屉，一个侧开门柜）；
渝中院区OPO接待室家具清单
使用区域 | 序号 | 名称 | 尺寸及规格 | 单位 | 数量 | 参考图片 | 技术参数
渝中院区OPO接待室 | 1 | 沙发1 | 三人位 (2300mm) | 个 | 2 |  | 1.面料：采用“皇家”、“森鹿”、“远东”或同档次品牌PU皮，符合相应国家标准，甲醛含量(mg/kg)<20；气味(级)干态：2级，湿态2级或气味(2级). 耐折牢度 5 万次无裂口。 2.海绵：采用“辉煌”、“东亚”、“惠丰”或同档次品牌阻燃海绵：符合GB/T 10802- 2006《通用软质聚醚型聚氨酯泡沫塑料》、GB17927.1-2011《软体家具 床垫和沙发 抗引燃特性的评定 第1部分：阴燃的香烟》检测，①甲醛释放量≤0.05mg/㎡h，②TV0C ≤0.25mg/㎡h.③香烟抗引燃特性试验未观察到表面出现任何续燃、阴燃现象，评定阻燃达到Ⅰ级。 3.框架：实木框架结构，材质坚硬钢性强，所采用木材干燥低于9%含水率，依据人体工学原理设计，板材承托力达300KG，经防腐、防虫、防潮化学处理。 4.弹簧：通过GB/T 3325-2017《金属家具通用技术条件》检测标准，①涂层和镀层：金属涂层无漏喷、锈蚀和脱色、掉色现象，涂层光滑均匀、色泽一致，无流挂、疙瘩、皱皮、飞漆等现象。 ②耐腐蚀：18h 测试，锈点数:＜20 点。 5.绷带：采用“恒健”、“振德”、“ 骏富”或同档次品牌，符合GB 18401-2010 国家纺织产品基本安全技术规范，甲醛含量≤300mg/kg，可分解致癌芳香胺染料≤20mg/kg。弹力好，不易变形，坐感舒适。 6.沙发扶手：柔软舒适的“枕式”沙发扶手设计，使使用者在躺下来休息时能够随心所欲的放松身心。
| 2 | 沙发2 | 单人位 (1100mm) | 个 | 2
| 3 | 茶几 | 1200mm*600mm*450mm | 个 | 1 |  | 1.基材：采用“兔宝宝”、“皇冠”、“莫干山”或同档次品牌实木多层板，三聚氰胺浸渍胶膜纸饰面，通过 GB 18580-2017《室内装饰装修材料人造板及其制品中甲醛释放限量》、GB/T 9846-2015普通胶合板、GB/T 35601-2017《绿色产品评价 人造板和木质地板》或HJ571-2010环境标志产品技术要求检测标准检测，① 甲醛释放量≤0.05mg/m³，胶合强度≥0.7Mpa，②总挥发性有机化合物（TVOC）(72h)≤0.25mg/(m²·h)或≤100ug/m³，④含水率5-14%。 2.封边：采用“欧德雅”、“兄奕”、“瑞好”或同档次品牌ABS激光封边条,符合QB/T 4463-2013《家具用封边条技术要求》的检验标准；耐开裂性达到Ⅰ级；厚度≥2.0mm,甲醛含量≤0.2mg/L，邻苯二甲酸酯（DBP、BBP、DEHP、DNOP、DINP和DIDP）的总量≤0.01%，桌板四周封塑料防撞条。 3.桌脚和横梁：桌脚、横梁由1.5mm厚碳素钢管或冷轧钢板焊接而成，表面采用粉末涂装。前处理过程不使用含磷的脱脂剂和皮膜剂，不使用卤代有机物去除油污或进行金属表面处理。桌脚配4件静音脚轮，其中2件有刹车功能，直径为60mm。 4.材料厚度：面板厚度25mm，
| 4 | 茶水柜 | 800mm*400mm*800mm | 个 | 1
| 5 | 花架柜 | 600mm*400mm*1300mm | 个 | 4