## 清单
详细技术参数
一、综合布线部分
1.1监控综合布线（62点）
序号 | 名称 | 技术参数 | 数量 | 单位
1 | 网线 | 线缆本体上需印有厂商名称及YD/T1019标准中 4.5 产品标记中所要求的型式代号、线对规格代号及数字通信烯烃绝缘水平对绞电缆的标准代号 标准：YD/T1019，ANSI∕TIA-568，ISO/IEC 11801，IEC 61156-5 通过标准最高传输频率250MHz测试 额定传输速率(NVP)：68% 单根导体直流电阻：≤9.0Ω/100m 导体规格：4×2×0.57，导体名称：软圆铜线，绝缘：HDPE 屏蔽方式：U/UTP，线对采用“十”字骨架隔离 护套材料：PVC，护套外径：6.3±0.3mm 阻燃标准：IEC60332-1-2 最小内弯曲半径：安装时：8倍电缆外径，安装后：4倍电缆外径，敷设方式：钢管或阻燃硬质PVC管内 包装方式：305米/易拉箱，2易拉箱/外箱 安装温度： 0℃～+50℃，工作温度：-20℃～+60℃ | 13 | 箱
2 | 机柜 | 前门钢化玻璃，后门网孔，一块隔板，一个风扇 | 1 | 个
3 | PVC辅材 |  | 1 | 批
4 | 施工辅材 |  | 1 | 批
二、设备部分
2.1监控设备部分
序号 | 名称 | 技术参数 | 数量 | 单位
1 | 高清网络半球摄像机 | 分辨率可达1920×1080 @25 fps，在该分辨率下可输出实时图像 支持用户登录锁定机制，及密码复杂度提示 支持背光补偿，3D数字降噪，数字宽动态，适应不同监控环境 支持ROI感兴趣区域增强编码，可根据场景情况自适应调整码率分配，有效节省存储成本 采用高效阵列红外灯，使用寿命长，红外照射距离最远可达30 m 支持ONVIF（PROFILE S），ISAPI，SDK，GB28181协议，支持萤石平台接入 内置1个麦克风，高清拾音 符合IP66防尘防水设计，可靠性高 | 62 | 个
2 | 硬盘录像机 | 2U 标准机箱，支持机架安装； 8盘位，最大支持8TB硬盘 支持1个HDMI 4K输出 +1个VGA异源高清1080P输出 支持8路1080P解码，开启增强模式后最高可提升至16路1080P（需搭配海康400W以上相机使用） 支持H.265、H.264混合解码，最大支持接入8MP高清IPC 2个千兆网口 自带16进4出报警口 2个USB2.0接口+1个USB3.0接口 最大接入路数≥64路 | 1 | 台
3 | 硬盘 | 4T监控级 | 7 | 块
4 | 无线鼠标 | 传输方式：2.4G 鼠标工作方式：光电 鼠标分辨率：1000dpi 接口：USB | 1 | 个
5 | HDMI线 | 10米成品HDMI线 | 1 | 根
6 | 显示器 | 23寸高清显示器 | 1 | 台
7 | 汇聚交换机 | 1、固化端口：≥24个10/100/1000Mbps电口，≥4个SFP光口，标准1U设备，提供官网截图证明并加盖厂商投标专用章； 2、交换容量≥336Gbps，包转发率≥51Mpps，提供官网截图证明并加盖厂商投标专用章； 4、为避免网络被异常流量和突发流量波及导致网络瘫痪，要求设备支持QOS，支持端口流量限速，提供官网截图证明并加盖厂商投标专用章 5、支持专门针对CPU的保护机制，能够针对发往CPU处理的各种报文进行流量控制和优先级处理，保护交换机在各种环境下稳定工作，提供官网截图证明并加盖厂商投标专用章； 6、支持标准的ACL、支持基于IP/MAC扩展的ACL，提供官网截图证明并加盖厂商投标专用章； 7、符合国家低碳环保等政策要求，支持IEEE 802.3az标准的EEE节能技术，要求提供官网截图证明并加盖厂商投标专用章； 8. 支持网管平台管理，通过可上网的PC或者手机，即可完成部署，即插即用，支持可视化整网拓扑、前面板端口通断状态呈现、CPU、内存利用率、设备配置等功能，提供功能截图及网管平台软件产品登记测试报告并加盖厂商投标专用章； 9、为方便新建项目开局，要求设备支持对全网同品牌设备进行统一的发现，并通过网关对交换、AP、AC进行集中化的调试，避免各区域分别调试的麻烦。提供设备配置截图作为证明，如需要依赖于外部软件实现，需免费提供软件，并提供相应软件配置截图作为证明，加盖投标专用章； 10、提供电信设备进网许可证证书复印件，加盖投标公章； 11、提供国家强制认证CCC认证书复印件，加盖投标公章； 12、工作温度范围-0ºC ~ 50ºC，提供官网截图并加盖公章。 13、提供针对本项目原厂三年售后服务承诺函，并加盖原厂鲜章。 | 1 | 台
8 | POE接入交换机 | ★【基本配置】： （1）最大可用端口≥28个，固化10/100/1000M以太网电口≥24个（全部电口支持POE及POE+供电，整机POE供电功率不小于370W）；千兆SFP光接口≥4个； （2）交换容量≥192Gbps，包转发率≥42Mpps； (3)配置设备管理平台（提供管理平台软件著作权登记证书），支持一键设备发现、一键全网巡检操作，随时随地掌握网络健康状况、支持一键升级、定时升级网络中的网络设备、支持分级分权功能，投标时配置以上功能平台授权，投标时需在报价清单中针对设备管理平台单独报价（若管理台有定制开发费，需包含在清单中）; ★【基本功能】（提供第三方专业检测机构检测报告或官网截图及链接）： （1）工作温度：0℃~50℃； （2）支持静态MAC地址、支持MAC地址过滤；MAC表项≥8K;VLAN数量≥4000;支持EEE； （3）支持链路聚合，支持多对一镜像，支持ACL,支持STP、RSTP,支持DHCP snooping; （4）端口防雷能力≥6KV。 ★【资质及其他】： （1）提供工信部设备进网许可证复印件,提供3C证书复印件； （2）提供针对本项目原厂三年售后服务承诺函，并加盖原厂鲜章。 | 3 | 台
三、施工部分
序号 | 名称 | 内容描述 | 数量 | 单位
1 | 施工 | 监控布线、安装、调试施工费 | 62 | 点
2 | 运输 | 设备运输 | 1 | 批