## Sheet1
重庆医科大学附属儿童医院两江院区国家临床研究中心儿研所10-12层家具清单
序号 |  | 名称 | 图片 | 规格 | 材质描述 | 数量 | 单位 | 备注
1 | 十楼
2 | PI实验1 | 不锈钢边台 |  | 1500*600*850 | 1.采用304不锈钢材质，侧板、层板、底板、顶板、后板用料厚1.2mm，经压折、焊接成型；内夹夹板，减少撞击时发出的响声。整体坚实稳固、美观大方、操作灵活方便。 △2.导轨：符合QB/T 2454-2013《家具五金抽世导轨》QB/T 3832-1999《轻工产品金属镀层腐蚀试验结果的评价》QB/T 3827-1999《轻工产品金属层和化学处理层的耐腐蚀试验方法 乙酸盐募试验(ASS)法》检测标准，金属表面耐腐蚀试验，乙酸盐雾试验500h，镀(涂)层本身的耐腐蚀等级10级(10级最好，0级最差)，镀(涂)层对基体的保护等级10级(10级最好，0级最差)；耐久性循环40000次，垂直向下静载荷加载150N，水平侧向静载荷加载75N，拉出安全性，猛关或猛开加载10次，等功能测试符合要求。投标人提供第三方具有CMA资质的检测机构出具的“导轨”检验报告，受检单位是投标人或产品制造商。 △3.缓冲铰链：符合QB/T 2189 -2013《家具五金杯状暗铰链》、 QB/T 3832-1999《轻工产品金属镀层腐蚀试验结果的评价》或QB/T 3827-1999《轻工产品金属镀层和化学处理层的耐腐蚀试验方法 乙酸盐雾试验(ASS)法》检测标准，耐腐蚀试验，乙酸盐雾试验：240h 测试，等级:10级；功能方面，垂直静载荷载荷15kg，水平静载荷30N，耐久性循环40000次，下沉量均在使用调整系统前，安装 A 型试验门时，下沉量不应大于2.0mm;安装 B型试验门时，下沉量不应大于 3.0mm；投标人提供第三方具有CMA资质的检测机构出具的“缓冲铰链”或“铰链”检验报告，受检单位是投标人或产品制造商。 | 1 | 个
3 |  | 实验边台 |  | 3200*750*850 | △1、柜体主材：电解钢板:厚度1.2MM，优质电解钢板经激光折弯焊接成型，表面环氧树脂静电喷塑等工艺处理具有环保、抑菌、防锈、耐腐蚀、耐磨性能强。符合 GB/T 10125-2012《人造气氛腐蚀试验 盐雾试验》NSS中性盐雾试验≥700h，电解钢板喷涂样块未出现其他明显腐蚀现象。通过GB/T 10125-2012《人造气氛腐蚀试验 盐雾试验》AASS乙酸盐雾试验≥700h，电解钢板喷涂样块未出现其他明显腐蚀现象。耐腐蚀等级: 10 级。投标人提供2021年以来至本项目招标公告发布日之前第三方具有CMA资质的检验机构出具的满足上述要求的“电解钢板”抽样检验报告。 2、台面：12.7mm实芯理化板耐腐蚀耐高温，抑菌，易清洁，操作面前缘上边经圆滑处理；台面下沿开防水槽，能有效防止台面上的积水渗到抽屉； 3、配件：缓冲阻尼铰链、U型拉手、阻尼导轨。 4、门板抽屉内外板夹层内填充缓冲、吸音材料，金属表面不脱落、耐腐蚀功能。 5、柜体内设一层活动隔板上下分层，可自由调节高度，背板：采用活动式，提拉式自由拆卸结构，便于使用过程中检修。 | 3.2 | 米
4 |  | 实验边台水盆柜 |  | 950*750*850 | 1、柜体主材：电解钢板:厚度1.2MM，优质电解钢板经激光折弯焊接成型，表面环氧树脂静电喷塑等工艺处理具有环保、抑菌、防锈、耐腐蚀、耐磨性能强。 2、台面：12.7mm实芯理化板耐腐蚀耐高温，抑菌，易清洁，操作面前缘上边经圆滑处理；台面下沿开防水槽，能有效防止台面上的积水渗到抽屉； 3、配件：缓冲阻尼铰链、U型拉手、阻尼导轨。 4、门板抽屉内外板夹层内填充缓冲、吸音材料，金属表面不脱落、耐腐蚀功能。 5、柜体内设一层活动隔板上下分层，可自由调节高度，背板：采用活动式，提拉式自由拆卸结构，便于使用过程中检修。 6、三联水龙头：主体:304不锈钢；陶瓷阀芯:90°旋转,使用寿命开关≥50万次,静态最大耐压≥10bar；出水嘴：不锈钢尖嘴可拆卸，内有成型螺纹，可加接防溅滤水器；开关:高密度PP,按人体工效学原理设计，鹅颈管:可360°旋转；五金件：配波纹不锈钢软管。 | 1 | 个 | 含中号PP水盆及水龙头
5 |  | 中央台 |  | 4350*1500*850=4 | 1、柜体主材：电解钢板:厚度1.2MM，优质电解钢板经激光折弯焊接成型，表面环氧树脂静电喷塑等工艺处理具有环保、抑菌、防锈、耐腐蚀、耐磨性能强。符合 GB/T 10125-2012《人造气氛腐蚀试验 盐雾试验》NSS中性盐雾试验≥700h，电解钢板喷涂样块未出现其他明显腐蚀现象。通过GB/T 10125-2012《人造气氛腐蚀试验 盐雾试验》AASS乙酸盐雾试验≥700h，电解钢板喷涂样块未出现其他明显腐蚀现象。耐腐蚀等级: 10 级。 2、台面：12.7mm实芯理化板耐腐蚀耐高温，抑菌，易清洁，操作面前缘上边经圆滑处理；台面下沿开防水槽，能有效防止台面上的积水渗到抽屉； 3、配件：缓冲阻尼铰链、U型拉手、阻尼导轨。 4、门板抽屉内外板夹层内填充缓冲、吸音材料，金属表面不脱落、耐腐蚀功能。 5、柜体内设一层活动隔板上下分层，可自由调节高度，背板：采用活动式，提拉式自由拆卸结构，便于使用过程中检修。 | 17.4 | 米
6 |  | 水盆 |  | 中号水盆 | 实验室PP水槽，水槽边沿平整，契合台面。水槽自带溢水功能,水槽材质为防腐蚀材质。主要搭配PP存水器，防止虹吸现象。材质：采用高密度PP新料注塑成型，厚度：厚度为5mm-8mm，附件：高密度PP去水；含阻水盖、PP提笼。 | 2 | 套
7 |  | 水龙头 |  | 三联水龙头 | 三联水龙头：主体:304不锈钢；陶瓷阀芯:90°旋转,水嘴用水效率限定值及用水效率等级符合GB 25501-2019标准，使用寿命开关≥50万次,静态最大耐压≥10bar；出水嘴：不锈钢尖嘴可拆卸，内有成型螺纹，可加接防溅滤水器；开关:高密度PP,按人体工效学原理设计，鹅颈管:可360°旋转；五金件：配波纹不锈钢软管。 | 2 | 套 | 阀体阀芯都304不锈钢
8 |  | 试剂架 |  | 三层试剂架 | 试剂架：铝玻结构，立柱采用90mm*45mm*1.2mm铝合金专用型材，挡条采用40mm*15mm*1mm铝合金专用型材。铝材塑性延伸强度≥200MPa，抗拉强度≥230Mpa。支撑件，支撑件采用不低于1.2mm厚冷轧钢板冲压成型，支撑件可以上下自由调节。金属件外喷纯环氧树脂高温固化。金属表面耐腐蚀中性盐雾试验96小时，不低于10级。 固定件采用4mm厚的专用合金件。试剂架的上端和下端与台面连接的地方，分别采用工程塑料成型的立柱盖和立柱套。试剂架的螺丝均采用不锈钢螺丝。层板采用优质10mm钢化玻璃。层板下方加装LED灯。 | 15.9 | 米
9 |  | 滴水架 |  | 27支 | 滴水架：高密度PP材质，一次注塑成型，抗化学腐蚀、抑菌、易清洁，加PP插棒（活动式安装）；类型：单面滴水棒：27根，分别配烧杯棒，长试管棒，小试管棒三种，可拆卸式滴水棒。所有滴水棒均以35-45°仰角壁挂式安装，以空手即可简单拆装，并有锁扣功能。 | 2 | 个
10 |  | 洗眼器 |  | 常规 | 主体:加厚铜质H59-1；洗眼喷头:加厚铜质环氧树脂涂层外加软性橡胶,出水经缓压处理呈泡沫状水柱,防止冲伤眼睛；莲蓬头护罩：橡胶质护杯，以避免紧急使用时瞬间接触眼部造成碰撞二次伤害；防尘盖: PP材质, 防尘盖有连接于护罩可防尘脱落。使用时自动被水冲开；水流锁定开关:水流开启,水流锁定功能一次完成，控水阀:止逆阀,其阀门可自动关闭；前置过滤器：配有小型前置过滤器主要的去除管道所产生的沉淀杂质和细菌、微生物残骸、铁锈、沙泥等5微米以上的颗粒杂质，供水软管:长度1.5米,软性PVC管外覆不锈钢网,外层包裹PE管。 | 2 | 个
11 |  | 紧急喷淋 |  | 常规 | 复合式紧急喷淋：主体材料：不锈钢 304，厚度：不低于3mm。可以抗弱酸、碱、盐和油类腐蚀的现场；配备喷淋系统和洗眼系统，当受伤者身体上或者服装上遭受化学品物质喷溅时，使用喷淋系统进行大水量冲洗；当化学品物质喷溅到工作人员面部、眼部、脖子或者手臂等部位时，使用洗眼系统进行冲洗。冲洗时间不得小于15分钟；洗眼器的喷淋系统和洗眼系统易于操作，操作者一个人就可以完成；洗眼器正常水压：0.3-0.6MPa，洗眼器管件密封部件必须承受1MPa长时间没有泄漏；工作压力：0.3-0.6Mpa，密封压力：0.8Mpa，喷淋流量：＞75.7L/min，洗眼流量：＞11.4L/min，喷淋系统要求：在距离地面1524mm处，喷淋水直径不小于20 英寸，且喷淋水是满喷；洗眼系统要求：配备过滤装置，洗眼弯头出水在同一个平面上，在洗眼盆中间上方位置交汇；不锈钢手推柄配100mm*100mm绿底白色洗眼符号牌；主体1500mm以上管子处、或者可以贴在墙体上配200mm*300mm绿底白色洗眼符号塑料标。 | 1 | 个
12 |  | 岛型插座 |  | 双面86型 | 86型斜孔插座，双面底盒钢制岛型结构，表面不生锈不被腐蚀，与插座配套使用，国标4平方电缆线连接到中央台。 | 30 | 个
13 |  | 危化品柜 |  | 1090*460*1650 | 防火易燃物危化品柜， 壳体全部采用1.2mm的一级电解钢板，柜体底座采用2.0mm的一级电解钢板，柜体内胆（上、下、左、右内衬板）全部采用瓷白聚丙烯树脂板；柜底右侧设可调进风口；柜体内部最下层留有可以存放不少于120mm厚黄沙填埋腔（漏液漕），用于埋放金属钠、黄磷（白磷）等的易燃物品，挡板应与柜体连为一体；柜底装有四个移动尼龙脚轮，柜体设一体注塑成型PP聚丙烯阶梯式活动搁板，隔板设有10mm的通气孔。 防火材料：柜体填充具有保温隔热作用的防火材料陶瓷纤维。铰链：钢琴式铰链，确保门能开180度。柜体门与柜体之间安装防火膨胀密封件底部配PP一体成型防腐漏液托盘，漏液槽内置3cm高漏液活动孔板，便于取出、清洗漏液孔板。特殊安全性要求：机械锁钥匙、电子密码锁密码应由两人分别保管，开启时两人应同时在场。防酸防碱。 | 1 | 个
14 |  | 试剂柜 |  | 900*450*2000 | 柜体：采用瓷白色8mmPP(聚丙烯)板材，具有卓越的耐腐蚀性，经同色焊条无缝焊接处理，保证柜体之坚固及密封性，柜门：采用同质PP板制作，视窗：采用5mm 透明亚克力板制作，层板：采用瓷白色PP（聚丙烯）板材，四周有立边，立边整体焊接成型，没有任何废料拼凑。整体设计为活动式，可随意抽取放在合适的隔层，自由组合各层空间。层板正反均可放置，反方向放置，四周立边可获得一定程度防溢效果。门把手：采用经过射出成型的PP材料制成，耐腐蚀性好。（颜色采购人可选）门铰链：采用经过射出成型的PP材料制成，耐腐蚀性好。（颜色采购人可选） 螺丝：PP材质，可选不锈钢304材质，警示标签：柜门开口贴有警示标签，提醒周围人群注意安全。 | 6 | 个
15 |  | L型办公桌 |  | 1500*700*760（800*400*760） | △1.多层实木板：符合GB/T 9846-2015《普通胶合板》、GB/T 39600-2021《人造板及其制品中甲醛释放量分级》、GB/T 18580-2017《室内装饰装修材料人造板机器制品中甲醛释放限量》、GB/T 35601-2017《绿色产品评价 人造板和木质地板》、GB 8624-2012《建筑材料及制品燃烧性能分级》、QB/T 4371-2012《家具抗菌性能的评价》、LY/T 2230-2013《人造板防霉性能评价》标准，甲醛释放量合格，燃烧性能（燃烧性能等级、B1）合格，挥发性有机化合物（72h）合格，抗菌性能(抑菌率、金黄色葡萄球菌、大肠杆菌)合格，防霉性能（防霉质量分级、黑曲霉、产黄青霉）合格。投标人提供第三方具有CMA资质的检测机构出具的“多层实木板”检验报告，受检单位是投标人或产品制造商。 2、封边要求：同色ABS封边条或同色PVC封边条，表面无皱纹、裂纹、折痕、暗条痕、划痕等瑕疵； 3、胶粘剂：①采用ABS封边条时，粘胶剂须采用PUR热熔胶；②采用PVC封边时，粘胶剂须采用环保 白乳胶； 4、脚架：采用优质钢管/架（喷涂），外观涂层无漏喷、锈蚀和脱色、掉色现象，涂层光滑均匀，色泽一致，无流挂、疙瘩、皱皮，飞漆等现象； 5、五金件：采用优质五金配件，缓冲阻尼铰链，经过酸洗、磷洗等防锈处理，美观经久耐用。 | 1 | 张
16 |  | 资料柜 |  | 900*400*2000 | 1、钢材：优质冷轧钢板，厚度达0.8mm，经过磷化、酸洗、除脂、除锈等十二工位处理。不易生锈，经久耐用，打磨光滑，无毛刺。符合国家行业相关技术标准。焊接部分采用高标准熔接焊或二氧化碳保护焊，无漏焊、无气泡、打磨平整。 2、塑粉：钢材表面采用多工位酸洗磷化除锈纯水洗处理后，国内顶级品牌环氧聚酯塑粉，采用静电喷涂、高压高温塑化，流水线喷塑而成。不含重金属及有机挥发物、对人体无害。抗撞击、耐腐蚀性强、光泽性好，附着力强。喷塑表面平整、光滑，无流挂、起料、皱皮、露底脱落、伤痕等影响质量的缺陷。 | 1 | 个
17 |  | 办公椅 |  | 常规 | 1、面料：采用优质布料，符合相关国家标准标准，经防虫、防腐、分层、鞣制等数十道专业工序处理，耐磨性强、透气性好； 2、海绵：采用优质发泡海绵，靠背为38#海绵，坐垫为45#海绵，软硬适中，回弹性能好，3万次回弹不变形纪录，海绵的形状既具现代灵感，又符合人体工程学原理，坐感舒适； 3、气动升降高度功能、前后倾仰功能； 4、可调节扶手、背靠； 5、优质五星脚架。 | 1 | 把
18 |  | 学习椅 |  | 常规 | 1、椅面和靠背：采用优质PP塑料材质。 2、脚架：采用优质钢管/架（喷涂），外观涂层无漏喷、锈蚀和脱色、掉色现象，涂层光滑均匀，色泽一致，无流挂、疙瘩、皱皮，飞漆等现象； | 2 | 把
19 | PI实验室2 | 不锈钢边台 |  | 1500*600*850 | 1.采用304不锈钢材质，侧板、层板、底板、顶板、后板用料厚1.2mm，经压折、焊接成型；内夹夹板，减少撞击时发出的响声。整体坚实稳固、美观大方、操作灵活方便。 2.导轨：符合QB/T 2454-2013《家具五金抽世导轨》QB/T 3832-1999《轻工产品金属镀层腐蚀试验结果的评价》QB/T 3827-1999《轻工产品金属层和化学处理层的耐腐蚀试验方法 乙酸盐募试验(ASS)法》检测标准，金属表面耐腐蚀试验，乙酸盐雾试验500h，镀(涂)层本身的耐腐蚀等级10级(10级最好，0级最差)，镀(涂)层对基体的保护等级10级(10级最好，0级最差)；耐久性循环40000次，垂直向下静载荷加载150N，水平侧向静载荷加载75N，拉出安全性，猛关或猛开加载10次，等功能测试符合要求。 3.缓冲铰链：符合QB/T 2189 -2013《家具五金杯状暗铰链》、 QB/T 3832-1999《轻工产品金属镀层腐蚀试验结果的评价》或QB/T 3827-1999《轻工产品金属镀层和化学处理层的耐腐蚀试验方法 乙酸盐雾试验(ASS)法》检测标准，耐腐蚀试验，乙酸盐雾试验：240h 测试，等级:10级；功能方面，垂直静载荷载荷15kg，水平静载荷30N，耐久性循环40000次，下沉量均在使用调整系统前，安装 A 型试验门时，下沉量不应大于2.0mm;安装 B型试验门时，下沉量不应大于 3.0mm。 | 1 | 个
20 |  | 实验边台 |  | 3800*750*850 | △1、台面采用≥12.7mm实芯理化板，表面为EBC电子束固化膜处理，四周加边至≥25.4mm。具有耐腐蚀、耐各种强酸碱和有机溶剂的侵蚀，有韧性、耐冲击、耐高温、防水、抗细菌生长、不含任何有毒物质，无辐射。 △1.1A.台面化学性能指标达到“GB/T 17657-2022”检测标准，满足50项以上的化学试剂测试要求，测试结果均为表面无明显变化，等级为5级。5化学试剂至少包含以下：1、37%盐酸；2、65%硝酸；3、85%磷酸；4、40%氢氧化钠；5、98%硫酸；6、99%乙酸；7、88%甲酸；8、40%氢氟酸；9、乙酰丙酮；10、3%双氧水；11、5%亚甲蓝等试剂；B.台面板耐化学性参照SEFA3-2010测试方法，测试化学试剂应至少包含有： 1、48%氢氟酸；2、70%硝酸；3、硼酸；4、硅酸；5、氢氧化铁等50项化学试剂，测试结果等级须全部达到0级（无影响-无可见变化）。 1.2台面甲醛含量＜0.01mg/m³（GB18580-2017标准），同时根据GB/T39600-2021判定为ENF级别； △1.3 台面板依据GB/T17657-2022标准检测，满足磨耗值≤16.5； 依据GB/T24128-2018 或JC/T 2039-2010 等方法检测防霉性能，包含：黑曲霉、土曲霉、球毛壳霉、宛氏拟青霉、绳状青霉、出芽短梗霉、长枝木霉等不少于7 种的霉菌检测，且检测结果为0级； 1.4提供物理性能检测报告，按GB/T7911-2013检测：耐磨性能≥1150r、耐香烟灼伤5级无变化、表面耐干热5级、耐沸水5级、耐湿热5级、耐水蒸气5级、耐龟裂5级，耐刮划性能≥4N表面无整圈连续划痕，弯曲强度≥146Mpa； △1.5 燃烧性能符合GB8624-2012中建筑材料B1（B-s2,d0）级的要求，其中要求烟气生成速率检测结果≤10 m2/s2 ，SBI单体燃烧试验前600s总放热量≤7.2MJ； △1.6提供板材环保认证中国绿色环保材料标志授权使用证书，Greenguard Gold金牌绿色卫士（其中TVOC挥发性有机物测试标准最大允许预测浓度为0.22mg/m³，总醛最大允许预测浓度为0.043ppm）； △1.7台面板品牌厂家需通过：ISO9001:2015、ISO14001：2015、ISO45001：2018体系认证；为保证主材的售后及质量，需提供台面品牌企业针对本项目的售后服务承诺书及相应检测报告和证书，并加盖鲜章。2、柜体主材：电解钢板:厚度1.2MM，优质电解钢板经激光折弯焊接成型，表面环氧树脂静电喷塑等工艺处理具有环保、抑菌、防锈、耐腐蚀、耐磨性能强。 3、配件：缓冲阻尼铰链、U型拉手、阻尼导轨。 4、门板抽屉内外板夹层内填充缓冲、吸音材料，金属表面不脱落、耐腐蚀功能。 5、柜体内设一层活动隔板上下分层，可自由调节高度，背板：采用活动式，提拉式自由拆卸结构，便于使用过程中检修。 | 3.8 | 米
21 |  | 实验边台水盆柜 |  | 950*750*850 | 1、柜体主材：电解钢板:厚度1.2MM，优质电解钢板经激光折弯焊接成型，表面环氧树脂静电喷塑等工艺处理具有环保、抑菌、防锈、耐腐蚀、耐磨性能强。 2、台面：12.7mm实芯理化板耐腐蚀耐高温，抑菌，易清洁，操作面前缘上边经圆滑处理；台面下沿开防水槽，能有效防止台面上的积水渗到抽屉； 3、配件：缓冲阻尼铰链、U型拉手、阻尼导轨。 4、门板抽屉内外板夹层内填充缓冲、吸音材料，金属表面不脱落、耐腐蚀功能。 5、柜体内设一层活动隔板上下分层，可自由调节高度，背板：采用活动式，提拉式自由拆卸结构，便于使用过程中检修。 6、三联水龙头：主体:304不锈钢；陶瓷阀芯:90°旋转,使用寿命开关≥50万次,静态最大耐压≥10bar；出水嘴：不锈钢尖嘴可拆卸，内有成型螺纹，可加接防溅滤水器；开关:高密度PP,按人体工效学原理设计，鹅颈管:可360°旋转；五金件：配波纹不锈钢软管。 | 1 | 个 | 含中号PP水盆及水龙头
22 |  | 中央台 |  | 4350*1500*850=4 | 1、柜体主材：电解钢板:厚度1.2MM，优质电解钢板经激光折弯焊接成型，表面环氧树脂静电喷塑等工艺处理具有环保、抑菌、防锈、耐腐蚀、耐磨性能强。符合 GB/T 10125-2012《人造气氛腐蚀试验 盐雾试验》NSS中性盐雾试验≥700h，电解钢板喷涂样块未出现其他明显腐蚀现象。通过GB/T 10125-2012《人造气氛腐蚀试验 盐雾试验》AASS乙酸盐雾试验≥700h，电解钢板喷涂样块未出现其他明显腐蚀现象。耐腐蚀等级: 10 级。 2、台面：12.7mm实芯理化板耐腐蚀耐高温，抑菌，易清洁，操作面前缘上边经圆滑处理；台面下沿开防水槽，能有效防止台面上的积水渗到抽屉； 3、配件：缓冲阻尼铰链、U型拉手、阻尼导轨。 4、门板抽屉内外板夹层内填充缓冲、吸音材料，金属表面不脱落、耐腐蚀功能。 5、柜体内设一层活动隔板上下分层，可自由调节高度，背板：采用活动式，提拉式自由拆卸结构，便于使用过程中检修。 | 17.4 | 米
23 |  | 水盆 |  | 中号水盆 | 实验室PP水槽，水槽边沿平整，契合台面。水槽自带溢水功能,水槽材质为防腐蚀材质。主要搭配PP存水器，防止虹吸现象。材质：采用高密度PP新料注塑成型，厚度：厚度为5mm-8mm，附件：高密度PP去水；含阻水盖、PP提笼。 | 2 | 套
24 |  | 水龙头 |  | 三联水龙头 | 三联水龙头：主体:304不锈钢；陶瓷阀芯:90°旋转,水嘴用水效率限定值及用水效率等级符合GB 25501-2019标准，使用寿命开关≥50万次,静态最大耐压≥10bar；出水嘴：不锈钢尖嘴可拆卸，内有成型螺纹，可加接防溅滤水器；开关:高密度PP,按人体工效学原理设计，鹅颈管:可360°旋转；五金件：配波纹不锈钢软管。 | 2 | 套 | 阀体阀芯都304不锈钢
25 |  | 试剂架 |  | 三层试剂架 | 试剂架：铝玻结构，立柱采用90mm*45mm*1.2mm铝合金专用型材，挡条采用40mm*15mm*1mm铝合金专用型材。铝材塑性延伸强度≥200MPa，抗拉强度≥230Mpa。支撑件，支撑件采用不低于1.2mm厚冷轧钢板冲压成型，支撑件可以上下自由调节。金属件外喷纯环氧树脂高温固化。金属表面耐腐蚀中性盐雾试验96小时，不低于10级。 固定件采用4mm厚的专用合金件。试剂架的上端和下端与台面连接的地方，分别采用工程塑料成型的立柱盖和立柱套。试剂架的螺丝均采用不锈钢螺丝。层板采用优质10mm钢化玻璃。层板下方加装LED灯。 | 15.9 | 米
26 |  | 滴水架 |  | 27支 | 滴水架：高密度PP材质，一次注塑成型，抗化学腐蚀、抑菌、易清洁，加PP插棒（活动式安装）；类型：单面滴水棒：27根，分别配烧杯棒，长试管棒，小试管棒三种，可拆卸式滴水棒。所有滴水棒均以35-45°仰角壁挂式安装，以空手即可简单拆装，并有锁扣功能。 | 2 | 个
27 |  | 洗眼器 |  | 常规 | 主体:加厚铜质H59-1；洗眼喷头:加厚铜质环氧树脂涂层外加软性橡胶,出水经缓压处理呈泡沫状水柱,防止冲伤眼睛；莲蓬头护罩：橡胶质护杯，以避免紧急使用时瞬间接触眼部造成碰撞二次伤害；防尘盖: PP材质, 防尘盖有连接于护罩可防尘脱落。使用时自动被水冲开；水流锁定开关:水流开启,水流锁定功能一次完成，控水阀:止逆阀,其阀门可自动关闭；前置过滤器：配有小型前置过滤器主要的去除管道所产生的沉淀杂质和细菌、微生物残骸、铁锈、沙泥等5微米以上的颗粒杂质，供水软管:长度1.5米,软性PVC管外覆不锈钢网,外层包裹PE管。 | 2 | 个
28 |  | 紧急喷淋 |  | 常规 | 复合式紧急喷淋：主体材料：不锈钢 304，厚度：不低于3mm。可以抗弱酸、碱、盐和油类腐蚀的现场；配备喷淋系统和洗眼系统，当受伤者身体上或者服装上遭受化学品物质喷溅时，使用喷淋系统进行大水量冲洗；当化学品物质喷溅到工作人员面部、眼部、脖子或者手臂等部位时，使用洗眼系统进行冲洗。冲洗时间不得小于15分钟；洗眼器的喷淋系统和洗眼系统易于操作，操作者一个人就可以完成；洗眼器正常水压：0.3-0.6MPa，洗眼器管件密封部件必须承受1MPa长时间没有泄漏；工作压力：0.3-0.6Mpa，密封压力：0.8Mpa，喷淋流量：＞75.7L/min，洗眼流量：＞11.4L/min，喷淋系统要求：在距离地面1524mm处，喷淋水直径不小于20 英寸，且喷淋水是满喷；洗眼系统要求：配备过滤装置，洗眼弯头出水在同一个平面上，在洗眼盆中间上方位置交汇；不锈钢手推柄配100mm*100mm绿底白色洗眼符号牌；主体1500mm以上管子处、或者可以贴在墙体上配200mm*300mm绿底白色洗眼符号塑料标。 | 1 | 个
29 |  | 岛型插座 |  | 双面86型 | 86型斜孔插座，双面底盒钢制岛型结构，表面不生锈不被腐蚀，与插座配套使用，国标4平方电缆线连接到中央台。 | 30 | 个
30 |  | 危化品柜 |  | 1090*460*1650 | 防火易燃物危化品柜， 壳体全部采用1.2mm的一级电解钢板，柜体底座采用2.0mm的一级电解钢板，柜体内胆（上、下、左、右内衬板）全部采用瓷白聚丙烯树脂板；柜底右侧设可调进风口；柜体内部最下层留有可以存放不少于120mm厚黄沙填埋腔（漏液漕），用于埋放金属钠、黄磷（白磷）等的易燃物品，挡板应与柜体连为一体；柜底装有四个移动尼龙脚轮，柜体设一体注塑成型PP聚丙烯阶梯式活动搁板，隔板设有10mm的通气孔。 防火材料：柜体填充具有保温隔热作用的防火材料陶瓷纤维。铰链：钢琴式铰链，确保门能开180度。柜体门与柜体之间安装防火膨胀密封件底部配PP一体成型防腐漏液托盘，漏液槽内置3cm高漏液活动孔板，便于取出、清洗漏液孔板。特殊安全性要求：机械锁钥匙、电子密码锁密码应由两人分别保管，开启时两人应同时在场。防酸防碱。 | 1 | 个
31 |  | 试剂柜 |  | 900*450*2000 | 柜体：采用瓷白色8mmPP(聚丙烯)板材，具有卓越的耐腐蚀性，经同色焊条无缝焊接处理，保证柜体之坚固及密封性，柜门：采用同质PP板制作，视窗：采用5mm 透明亚克力板制作，层板：采用瓷白色PP（聚丙烯）板材，四周有立边，立边整体焊接成型，没有任何废料拼凑。整体设计为活动式，可随意抽取放在合适的隔层，自由组合各层空间。层板正反均可放置，反方向放置，四周立边可获得一定程度防溢效果。门把手：采用经过射出成型的PP材料制成，耐腐蚀性好。（颜色采购人可选）门铰链：采用经过射出成型的PP材料制成，耐腐蚀性好。（颜色采购人可选） 螺丝：PP材质，可选不锈钢304材质，警示标签：柜门开口贴有警示标签，提醒周围人群注意安全。 | 6 | 个
32 |  | L型办公桌 |  | 1500*700*760（800*400*760） | 1、基材：采用多层实木板，所有板材均经过防虫、防腐等化学处理，符合E0级环保板材要求；工艺：全自动高温热压一次性成型，具有抗划伤、耐高温、耐磨损、耐冲击度等特点； 2、封边要求：同色ABS封边条或同色PVC封边条，表面无皱纹、裂纹、折痕、暗条痕、划痕等瑕疵； 3、胶粘剂：①采用ABS封边条时，粘胶剂须采用PUR热熔胶；②采用PVC封边时，粘胶剂须采用环保白乳胶；△白乳胶：符合GB18583-2008《室内装饰装修材料胶粘剂中有害物质限量》的标准，水基型胶粘剂中有害物质限量值，聚乙酸乙烯酯胶粘剂，游离甲醛≤0.05g/kg，苯≤未检出（检出限：2.1X10-3g/kg），甲苯+二甲苯苯≤未检出（检出限：2.1X10-2g/kg），总挥发性有机物≤22.09g/kg；投标人提供第三方具有CMA资质的检测机构出具的“白乳胶”检验报告，受检单位是投标人或产品制造商。 4、脚架：采用优质钢管/架（喷涂），外观涂层无漏喷、锈蚀和脱色、掉色现象，涂层光滑均匀，色泽一致，无流挂、疙瘩、皱皮，飞漆等现象； 5、五金件：采用优质五金配件，缓冲阻尼铰链，经过酸洗、磷洗等防锈处理，美观经久耐用。 | 1 | 张
33 |  | 资料柜 |  | 900*400*2000 | 1、钢材：优质冷轧钢板，厚度达0.8mm，经过磷化、酸洗、除脂、除锈等十二工位处理。不易生锈，经久耐用，打磨光滑，无毛刺。符合国家行业相关技术标准。焊接部分采用高标准熔接焊或二氧化碳保护焊，无漏焊、无气泡、打磨平整。 2、塑粉：钢材表面采用多工位酸洗磷化除锈纯水洗处理后，国内顶级品牌环氧聚酯塑粉，采用静电喷涂、高压高温塑化，流水线喷塑而成。不含重金属及有机挥发物、对人体无害。抗撞击、耐腐蚀性强、光泽性好，附着力强。喷塑表面平整、光滑，无流挂、起料、皱皮、露底脱落、伤痕等影响质量的缺陷。 | 1 | 个
34 |  | 办公椅 |  | 常规 | △1.布料：符合GB 18401-2010《国家纺织产品基本安全技术规范》、HJ 2546-2016《环境标志产品技术要求 纺织产品》、GB/T 35607-2017《绿色产品评价 家具》、GB 17927.1-2011《软体家具 床垫和沙发 抗引燃特性的评定 第1部分：阴燃的香烟》、GB 20286-2006《公共场所阻燃制品及组件燃烧性能要求和标识》、GB/T 31713-2015《抗菌纺织品安全性卫生要求》、GB/T 24346-2009《纺织品 防霉性能的评价》标准，可分解致癌芳香胺染料未检出（检出限：1.82mg/kg），纺织品中五氯苯酚（PCP）未检出（检出限：0.11mg/kg），纺织产品中有害物质限量的要求（PH值）4.0-9.0，燃烧性能等级为阻燃1级，抗菌性能（抑菌圈宽度、白色念珠菌）≤1，防霉性能（防霉等级、球毛壳霉）0级。投标人提供第三方具有CMA资质的检测机构出具的“布料”检验报告，受检单位是投标人或产品制造商。 2、海绵：采用优质发泡海绵，靠背为38#海绵，坐垫为45#海绵，软硬适中，回弹性能好，3万次回弹不变形纪录，海绵的形状既具现代灵感，又符合人体工程学原理，坐感舒适； 3、气动升降高度功能、前后倾仰功能； 4、可调节扶手、背靠； 5、优质五星脚架。 | 1 | 把
35 |  | 学习椅 |  | 常规 | 1、椅面和靠背：采用优质PP塑料材质。 2、脚架：采用优质钢管/架（喷涂），外观涂层无漏喷、锈蚀和脱色、掉色现象，涂层光滑均匀，色泽一致，无流挂、疙瘩、皱皮，飞漆等现象； | 2 | 把
36 | PI实验室3 | 不锈钢边台 |  | 1500*600*850 | 1.采用304不锈钢材质，侧板、层板、底板、顶板、后板用料厚1.2mm，经压折、焊接成型；内夹夹板，减少撞击时发出的响声。整体坚实稳固、美观大方、操作灵活方便。 2.导轨：符合QB/T 2454-2013《家具五金抽世导轨》QB/T 3832-1999《轻工产品金属镀层腐蚀试验结果的评价》QB/T 3827-1999《轻工产品金属层和化学处理层的耐腐蚀试验方法 乙酸盐募试验(ASS)法》检测标准，金属表面耐腐蚀试验，乙酸盐雾试验500h，镀(涂)层本身的耐腐蚀等级10级(10级最好，0级最差)，镀(涂)层对基体的保护等级10级(10级最好，0级最差)；耐久性循环40000次，垂直向下静载荷加载150N，水平侧向静载荷加载75N，拉出安全性，猛关或猛开加载10次，等功能测试符合要求。 3.缓冲铰链：符合QB/T 2189 -2013《家具五金杯状暗铰链》、 QB/T 3832-1999《轻工产品金属镀层腐蚀试验结果的评价》或QB/T 3827-1999《轻工产品金属镀层和化学处理层的耐腐蚀试验方法 乙酸盐雾试验(ASS)法》检测标准，耐腐蚀试验，乙酸盐雾试验：240h 测试，等级:10级；功能方面，垂直静载荷载荷15kg，水平静载荷30N，耐久性循环40000次，下沉量均在使用调整系统前，安装 A 型试验门时，下沉量不应大于2.0mm;安装 B型试验门时，下沉量不应大于 3.0mm。 | 1 | 个
37 |  | 实验边台 |  | 3350*750*850 | 1、柜体主材：电解钢板:厚度1.2MM，优质电解钢板经激光折弯焊接成型，表面环氧树脂静电喷塑等工艺处理具有环保、抑菌、防锈、耐腐蚀、耐磨性能强。符合 GB/T 10125-2012《人造气氛腐蚀试验 盐雾试验》NSS中性盐雾试验≥700h，电解钢板喷涂样块未出现其他明显腐蚀现象。通过GB/T 10125-2012《人造气氛腐蚀试验 盐雾试验》AASS乙酸盐雾试验≥700h，电解钢板喷涂样块未出现其他明显腐蚀现象。耐腐蚀等级: 10 级。 2、台面：12.7mm实芯理化板耐腐蚀耐高温，抑菌，易清洁，操作面前缘上边经圆滑处理；台面下沿开防水槽，能有效防止台面上的积水渗到抽屉； 3、配件：缓冲阻尼铰链、U型拉手、阻尼导轨。 4、门板抽屉内外板夹层内填充缓冲、吸音材料，金属表面不脱落、耐腐蚀功能。 5、柜体内设一层活动隔板上下分层，可自由调节高度，背板：采用活动式，提拉式自由拆卸结构，便于使用过程中检修。 | 3.4 | 米
38 |  | 实验边台水盆柜 |  | 950*750*850 | 1、柜体主材：电解钢板:厚度1.2MM，优质电解钢板经激光折弯焊接成型，表面环氧树脂静电喷塑等工艺处理具有环保、抑菌、防锈、耐腐蚀、耐磨性能强。 2、台面：12.7mm实芯理化板耐腐蚀耐高温，抑菌，易清洁，操作面前缘上边经圆滑处理；台面下沿开防水槽，能有效防止台面上的积水渗到抽屉； 3、配件：缓冲阻尼铰链、U型拉手、阻尼导轨。 4、门板抽屉内外板夹层内填充缓冲、吸音材料，金属表面不脱落、耐腐蚀功能。 5、柜体内设一层活动隔板上下分层，可自由调节高度，背板：采用活动式，提拉式自由拆卸结构，便于使用过程中检修。 6、三联水龙头：主体:304不锈钢；陶瓷阀芯:90°旋转,使用寿命开关≥50万次,静态最大耐压≥10bar；出水嘴：不锈钢尖嘴可拆卸，内有成型螺纹，可加接防溅滤水器；开关:高密度PP,按人体工效学原理设计，鹅颈管:可360°旋转；五金件：配波纹不锈钢软管。 | 1 | 个 | 含中号PP水盆及水龙头
39 |  | 中央台 |  | 4350*1500*850=4 | 1、柜体主材：电解钢板:厚度1.2MM，优质电解钢板经激光折弯焊接成型，表面环氧树脂静电喷塑等工艺处理具有环保、抑菌、防锈、耐腐蚀、耐磨性能强。符合 GB/T 10125-2012《人造气氛腐蚀试验 盐雾试验》NSS中性盐雾试验≥700h，电解钢板喷涂样块未出现其他明显腐蚀现象。通过GB/T 10125-2012《人造气氛腐蚀试验 盐雾试验》AASS乙酸盐雾试验≥700h，电解钢板喷涂样块未出现其他明显腐蚀现象。耐腐蚀等级: 10 级。 2、台面：12.7mm实芯理化板耐腐蚀耐高温，抑菌，易清洁，操作面前缘上边经圆滑处理；台面下沿开防水槽，能有效防止台面上的积水渗到抽屉； 3、配件：缓冲阻尼铰链、U型拉手、阻尼导轨。 4、门板抽屉内外板夹层内填充缓冲、吸音材料，金属表面不脱落、耐腐蚀功能。 5、柜体内设一层活动隔板上下分层，可自由调节高度，背板：采用活动式，提拉式自由拆卸结构，便于使用过程中检修。 | 17.4 | 米
40 |  | 水盆 |  | 中号水盆 | 实验室PP水槽，水槽边沿平整，契合台面。水槽自带溢水功能,水槽材质为防腐蚀材质。主要搭配PP存水器，防止虹吸现象。材质：采用高密度PP新料注塑成型，厚度：厚度为5mm-8mm，附件：高密度PP去水；含阻水盖、PP提笼。 | 2 | 套
41 |  | 水龙头 |  | 三联水龙头 | 三联水龙头：主体:304不锈钢；陶瓷阀芯:90°旋转,水嘴用水效率限定值及用水效率等级符合GB 25501-2019标准，使用寿命开关≥50万次,静态最大耐压≥10bar；出水嘴：不锈钢尖嘴可拆卸，内有成型螺纹，可加接防溅滤水器；开关:高密度PP,按人体工效学原理设计，鹅颈管:可360°旋转；五金件：配波纹不锈钢软管。 | 2 | 套 | 阀体阀芯都304不锈钢
42 |  | 试剂架 |  | 三层试剂架 | 试剂架：铝玻结构，立柱采用90mm*45mm*1.2mm铝合金专用型材，挡条采用40mm*15mm*1mm铝合金专用型材。铝材塑性延伸强度≥200MPa，抗拉强度≥230Mpa。支撑件，支撑件采用不低于1.2mm厚冷轧钢板冲压成型，支撑件可以上下自由调节。金属件外喷纯环氧树脂高温固化。金属表面耐腐蚀中性盐雾试验96小时，不低于10级。 固定件采用4mm厚的专用合金件。试剂架的上端和下端与台面连接的地方，分别采用工程塑料成型的立柱盖和立柱套。试剂架的螺丝均采用不锈钢螺丝。层板采用优质10mm钢化玻璃。层板下方加装LED灯。 | 15.9 | 米
43 |  | 滴水架 |  | 27支 | 滴水架：高密度PP材质，一次注塑成型，抗化学腐蚀、抑菌、易清洁，加PP插棒（活动式安装）；类型：单面滴水棒：27根，分别配烧杯棒，长试管棒，小试管棒三种，可拆卸式滴水棒。所有滴水棒均以35-45°仰角壁挂式安装，以空手即可简单拆装，并有锁扣功能。 | 2 | 个
44 |  | 洗眼器 |  | 常规 | 主体:加厚铜质H59-1；洗眼喷头:加厚铜质环氧树脂涂层外加软性橡胶,出水经缓压处理呈泡沫状水柱,防止冲伤眼睛；莲蓬头护罩：橡胶质护杯，以避免紧急使用时瞬间接触眼部造成碰撞二次伤害；防尘盖: PP材质, 防尘盖有连接于护罩可防尘脱落。使用时自动被水冲开；水流锁定开关:水流开启,水流锁定功能一次完成，控水阀:止逆阀,其阀门可自动关闭；前置过滤器：配有小型前置过滤器主要的去除管道所产生的沉淀杂质和细菌、微生物残骸、铁锈、沙泥等5微米以上的颗粒杂质，供水软管:长度1.5米,软性PVC管外覆不锈钢网,外层包裹PE管。 | 2 | 个
45 |  | 紧急喷淋 |  | 常规 | 复合式紧急喷淋：主体材料：不锈钢 304，厚度：不低于3mm。可以抗弱酸、碱、盐和油类腐蚀的现场；配备喷淋系统和洗眼系统，当受伤者身体上或者服装上遭受化学品物质喷溅时，使用喷淋系统进行大水量冲洗；当化学品物质喷溅到工作人员面部、眼部、脖子或者手臂等部位时，使用洗眼系统进行冲洗。冲洗时间不得小于15分钟；洗眼器的喷淋系统和洗眼系统易于操作，操作者一个人就可以完成；洗眼器正常水压：0.3-0.6MPa，洗眼器管件密封部件必须承受1MPa长时间没有泄漏；工作压力：0.3-0.6Mpa，密封压力：0.8Mpa，喷淋流量：＞75.7L/min，洗眼流量：＞11.4L/min，喷淋系统要求：在距离地面1524mm处，喷淋水直径不小于20 英寸，且喷淋水是满喷；洗眼系统要求：配备过滤装置，洗眼弯头出水在同一个平面上，在洗眼盆中间上方位置交汇；不锈钢手推柄配100mm*100mm绿底白色洗眼符号牌；主体1500mm以上管子处、或者可以贴在墙体上配200mm*300mm绿底白色洗眼符号塑料标。 | 1 | 个
46 |  | 岛型插座 |  | 双面86型 | 86型斜孔插座，双面底盒钢制岛型结构，表面不生锈不被腐蚀，与插座配套使用，国标4平方电缆线连接到中央台。 | 30 | 个
47 |  | 危化品柜 |  | 1090*460*1650 | 防火易燃物危化品柜， 壳体全部采用1.2mm的一级电解钢板，柜体底座采用2.0mm的一级电解钢板，柜体内胆（上、下、左、右内衬板）全部采用瓷白聚丙烯树脂板；柜底右侧设可调进风口；柜体内部最下层留有可以存放不少于120mm厚黄沙填埋腔（漏液漕），用于埋放金属钠、黄磷（白磷）等的易燃物品，挡板应与柜体连为一体；柜底装有四个移动尼龙脚轮，柜体设一体注塑成型PP聚丙烯阶梯式活动搁板，隔板设有10mm的通气孔。 防火材料：柜体填充具有保温隔热作用的防火材料陶瓷纤维。铰链：钢琴式铰链，确保门能开180度。柜体门与柜体之间安装防火膨胀密封件底部配PP一体成型防腐漏液托盘，漏液槽内置3cm高漏液活动孔板，便于取出、清洗漏液孔板。特殊安全性要求：机械锁钥匙、电子密码锁密码应由两人分别保管，开启时两人应同时在场。防酸防碱。 | 1 | 个
48 |  | 试剂柜 |  | 900*450*2000 | 柜体：采用瓷白色8mmPP(聚丙烯)板材，具有卓越的耐腐蚀性，经同色焊条无缝焊接处理，保证柜体之坚固及密封性，柜门：采用同质PP板制作，视窗：采用5mm 透明亚克力板制作，层板：采用瓷白色PP（聚丙烯）板材，四周有立边，立边整体焊接成型，没有任何废料拼凑。整体设计为活动式，可随意抽取放在合适的隔层，自由组合各层空间。层板正反均可放置，反方向放置，四周立边可获得一定程度防溢效果。门把手：采用经过射出成型的PP材料制成，耐腐蚀性好。（颜色采购人可选）门铰链：采用经过射出成型的PP材料制成，耐腐蚀性好。（颜色采购人可选） 螺丝：PP材质，可选不锈钢304材质，警示标签：柜门开口贴有警示标签，提醒周围人群注意安全。 | 6 | 个
49 |  | L型办公桌 |  | 1500*700*760（800*400*760） | 1、基材：采用多层实木板，所有板材均经过防虫、防腐等化学处理，符合E0级环保板材要求；工艺：全自动高温热压一次性成型，具有抗划伤、耐高温、耐磨损、耐冲击度等特点； 2、封边要求：同色ABS封边条或同色PVC封边条，表面无皱纹、裂纹、折痕、暗条痕、划痕等瑕疵； 3、胶粘剂：①采用ABS封边条时，粘胶剂须采用PUR热熔胶；②采用PVC封边时，粘胶剂须采用环保 白乳胶； 4、脚架：采用优质钢管/架（喷涂），外观涂层无漏喷、锈蚀和脱色、掉色现象，涂层光滑均匀，色泽一致，无流挂、疙瘩、皱皮，飞漆等现象； 5、五金件：采用优质五金配件，缓冲阻尼铰链，经过酸洗、磷洗等防锈处理，美观经久耐用。 | 1 | 张
50 |  | 资料柜 |  | 900*400*2000 | 1、钢材：优质冷轧钢板，厚度达0.8mm，经过磷化、酸洗、除脂、除锈等十二工位处理。不易生锈，经久耐用，打磨光滑，无毛刺。符合国家行业相关技术标准。焊接部分采用高标准熔接焊或二氧化碳保护焊，无漏焊、无气泡、打磨平整。 2、塑粉：钢材表面采用多工位酸洗磷化除锈纯水洗处理后，国内顶级品牌环氧聚酯塑粉，采用静电喷涂、高压高温塑化，流水线喷塑而成。不含重金属及有机挥发物、对人体无害。抗撞击、耐腐蚀性强、光泽性好，附着力强。喷塑表面平整、光滑，无流挂、起料、皱皮、露底脱落、伤痕等影响质量的缺陷。 | 1 | 个
51 |  | 办公椅 |  | 常规 | 1、面料：采用优质布料，符合相关国家标准标准，经防虫、防腐、分层、鞣制等数十道专业工序处理，耐磨性强、透气性好； △2、海绵：采用优质发泡海绵，靠背为38#海绵，坐垫为45#海绵，软硬适中，回弹性能好，3万次回弹不变形纪录，海绵的形状既具现代灵感，又符合人体工程学原理，坐感舒适； 符合GB/T 10802-2006《通用软质聚醚型聚氨酯泡沫塑料》、QB/T 2280-2016《办公家具 办公椅》、HJ 2547-2016《环境标志产品技术要求 家具》、GB 17927.1-2011《软体家具 床垫和沙发 抗引燃特性的评定 第1部分：阴燃的香烟》、GB 20286-2006《公共场所阻燃制品及组件燃烧性能要求和标识》、QB/T 4371-2012《家具抗菌性能评价》要求，甲醛释放量合格，TVOC合格，游离甲醛含量合格，物理力学性能（回弹率、拉伸强度、伸长率、撕裂强度等）合格，燃烧性能（燃烧性能等级、阻燃1级）合格，抗菌性能（抗菌率、金黄色葡萄球菌）合格。投标人提供第三方具有CMA资质的检测机构出具的“海绵”检验报告，受检单位是投标人或产品制造商。 3、气动升降高度功能、前后倾仰功能； 4、可调节扶手、背靠； 5、优质五星脚架。 | 1 | 把
52 |  | 学习椅 |  | 常规 | 1、椅面和靠背：采用优质PP塑料材质。 2、脚架：采用优质钢管/架（喷涂），外观涂层无漏喷、锈蚀和脱色、掉色现象，涂层光滑均匀，色泽一致，无流挂、疙瘩、皱皮，飞漆等现象； | 2 | 把
53 | 学生学习室 | 学习桌 |  | 1200*450*750 | 1、基材：采用多层实木板，所有板材均经过防虫、防腐等化学处理，符合E0级环保板材要求；工艺：全自动高温热压一次性成型，具有抗划伤、耐高温、耐磨损、耐冲击度等特点； 2、封边要求：同色ABS封边条或同色PVC封边条，表面无皱纹、裂纹、折痕、暗条痕、划痕等瑕疵； 3、胶粘剂：①采用ABS封边条时，粘胶剂须采用PUR热熔胶；②采用PVC封边时，粘胶剂须采用环保 白乳胶； 4、脚架：采用优质钢管/架（喷涂），外观涂层无漏喷、锈蚀和脱色、掉色现象，涂层光滑均匀，色泽一致，无流挂、疙瘩、皱皮，飞漆等现象； 5、五金件：采用优质五金配件，缓冲阻尼铰链，经过酸洗、磷洗等防锈处理，美观经久耐用。 | 10 | 张
54 |  | 学习椅 |  | 常规 | 1、椅面和靠背：采用优质PP塑料材质。 2、脚架：采用优质钢管/架（喷涂），外观涂层无漏喷、锈蚀和脱色、掉色现象，涂层光滑均匀，色泽一致，无流挂、疙瘩、皱皮，飞漆等现象； | 20 | 把
55 | 学术讨论室 | 会议桌 |  | 4500*1400*750 | 1、基材：采用多层实木板，所有板材均经过防虫、防腐等化学处理，符合E0级环保板材要求；工艺：全自动高温热压一次性成型，具有抗划伤、耐高温、耐磨损、耐冲击度等特点； 2、封边要求：同色ABS封边条或同色PVC封边条，表面无皱纹、裂纹、折痕、暗条痕、划痕等瑕疵； 3、胶粘剂：①采用ABS封边条时，粘胶剂须采用PUR热熔胶；②采用PVC封边时，粘胶剂须采用环保 白乳胶； 4、脚架：采用优质钢管/架（喷涂），外观涂层无漏喷、锈蚀和脱色、掉色现象，涂层光滑均匀，色泽一致，无流挂、疙瘩、皱皮，飞漆等现象； 5、五金件：采用优质五金配件，缓冲阻尼铰链，经过酸洗、磷洗等防锈处理，美观经久耐用。 | 1 | 张
56 |  | 学习椅 |  | 常规 | 1、椅面和靠背：采用优质PP塑料材质。 2、脚架：采用优质钢管/架（喷涂），外观涂层无漏喷、锈蚀和脱色、掉色现象，涂层光滑均匀，色泽一致，无流挂、疙瘩、皱皮，飞漆等现象； | 14 | 把
57 |  | 茶水柜 |  | 800*400*850 | 1、基材：采用多层实木板，所有板材均经过防虫、防腐等化学处理，符合E0级环保板材要求；工艺：全自动高温热压一次性成型，具有抗划伤、耐高温、耐磨损、耐冲击度等特点； 2、封边要求：同色ABS封边条或同色PVC封边条，表面无皱纹、裂纹、折痕、暗条痕、划痕等瑕疵； 3、胶粘剂：①采用ABS封边条时，粘胶剂须采用PUR热熔胶；②采用PVC封边时，粘胶剂须采用环保 白乳胶； 4、脚架：采用优质钢管/架（喷涂），外观涂层无漏喷、锈蚀和脱色、掉色现象，涂层光滑均匀，色泽一致，无流挂、疙瘩、皱皮，飞漆等现象； 5、五金件：采用优质五金配件，缓冲阻尼铰链，经过酸洗、磷洗等防锈处理，美观经久耐用。 | 1 | 个
58 | PI实验室4 | 不锈钢边台 |  | 1500*600*850 | 1.采用304不锈钢材质，侧板、层板、底板、顶板、后板用料厚1.2mm，经压折、焊接成型；内夹夹板，减少撞击时发出的响声。整体坚实稳固、美观大方、操作灵活方便。 2.导轨：符合QB/T 2454-2013《家具五金抽世导轨》QB/T 3832-1999《轻工产品金属镀层腐蚀试验结果的评价》QB/T 3827-1999《轻工产品金属层和化学处理层的耐腐蚀试验方法 乙酸盐募试验(ASS)法》检测标准，金属表面耐腐蚀试验，乙酸盐雾试验500h，镀(涂)层本身的耐腐蚀等级10级(10级最好，0级最差)，镀(涂)层对基体的保护等级10级(10级最好，0级最差)；耐久性循环40000次，垂直向下静载荷加载150N，水平侧向静载荷加载75N，拉出安全性，猛关或猛开加载10次，等功能测试符合要求。 3.缓冲铰链：符合QB/T 2189 -2013《家具五金杯状暗铰链》、 QB/T 3832-1999《轻工产品金属镀层腐蚀试验结果的评价》或QB/T 3827-1999《轻工产品金属镀层和化学处理层的耐腐蚀试验方法 乙酸盐雾试验(ASS)法》检测标准，耐腐蚀试验，乙酸盐雾试验：240h 测试，等级:10级；功能方面，垂直静载荷载荷15kg，水平静载荷30N，耐久性循环40000次，下沉量均在使用调整系统前，安装 A 型试验门时，下沉量不应大于2.0mm;安装 B型试验门时，下沉量不应大于 3.0mm。 | 2 | 个
59 |  | 实验边台 |  | 2050*750*850 | 1、柜体主材：电解钢板:厚度1.2MM，优质电解钢板经激光折弯焊接成型，表面环氧树脂静电喷塑等工艺处理具有环保、抑菌、防锈、耐腐蚀、耐磨性能强。符合 GB/T 10125-2012《人造气氛腐蚀试验 盐雾试验》NSS中性盐雾试验≥700h，电解钢板喷涂样块未出现其他明显腐蚀现象。通过GB/T 10125-2012《人造气氛腐蚀试验 盐雾试验》AASS乙酸盐雾试验≥700h，电解钢板喷涂样块未出现其他明显腐蚀现象。耐腐蚀等级: 10 级。 2、台面：12.7mm实芯理化板耐腐蚀耐高温，抑菌，易清洁，操作面前缘上边经圆滑处理；台面下沿开防水槽，能有效防止台面上的积水渗到抽屉； 3、配件：缓冲阻尼铰链、U型拉手、阻尼导轨。 4、门板抽屉内外板夹层内填充缓冲、吸音材料，金属表面不脱落、耐腐蚀功能。 5、柜体内设一层活动隔板上下分层，可自由调节高度，背板：采用活动式，提拉式自由拆卸结构，便于使用过程中检修。 | 2.05 | 米
60 |  | 实验边台 |  | 2200*750*850 | 1、柜体主材：电解钢板:厚度1.2MM，优质电解钢板经激光折弯焊接成型，表面环氧树脂静电喷塑等工艺处理具有环保、抑菌、防锈、耐腐蚀、耐磨性能强。符合 GB/T 10125-2012《人造气氛腐蚀试验 盐雾试验》NSS中性盐雾试验≥700h，电解钢板喷涂样块未出现其他明显腐蚀现象。通过GB/T 10125-2012《人造气氛腐蚀试验 盐雾试验》AASS乙酸盐雾试验≥700h，电解钢板喷涂样块未出现其他明显腐蚀现象。耐腐蚀等级: 10 级。 2、台面：12.7mm实芯理化板耐腐蚀耐高温，抑菌，易清洁，操作面前缘上边经圆滑处理；台面下沿开防水槽，能有效防止台面上的积水渗到抽屉； 3、配件：缓冲阻尼铰链、U型拉手、阻尼导轨。 4、门板抽屉内外板夹层内填充缓冲、吸音材料，金属表面不脱落、耐腐蚀功能。 5、柜体内设一层活动隔板上下分层，可自由调节高度，背板：采用活动式，提拉式自由拆卸结构，便于使用过程中检修。 | 2.2 | 米
61 |  | 转角台 |  | 常规 | 1、柜体主材：电解钢板:厚度1.2MM，优质电解钢板经激光折弯焊接成型，表面环氧树脂静电喷塑等工艺处理具有环保、抑菌、防锈、耐腐蚀、耐磨性能强。符合 GB/T 10125-2012《人造气氛腐蚀试验 盐雾试验》NSS中性盐雾试验≥700h，电解钢板喷涂样块未出现其他明显腐蚀现象。通过GB/T 10125-2012《人造气氛腐蚀试验 盐雾试验》AASS乙酸盐雾试验≥700h，电解钢板喷涂样块未出现其他明显腐蚀现象。耐腐蚀等级: 10 级。 2、台面：12.7mm实芯理化板耐腐蚀耐高温，抑菌，易清洁，操作面前缘上边经圆滑处理；台面下沿开防水槽，能有效防止台面上的积水渗到抽屉； 3、配件：缓冲阻尼铰链、U型拉手、阻尼导轨。 4、门板抽屉内外板夹层内填充缓冲、吸音材料，金属表面不脱落、耐腐蚀功能。 5、柜体内设一层活动隔板上下分层，可自由调节高度，背板：采用活动式，提拉式自由拆卸结构，便于使用过程中检修。 | 1 | 个
62 |  | 中央台 |  | 4000*1500*850=4 | 1、柜体主材：电解钢板:厚度1.2MM，优质电解钢板经激光折弯焊接成型，表面环氧树脂静电喷塑等工艺处理具有环保、抑菌、防锈、耐腐蚀、耐磨性能强。符合 GB/T 10125-2012《人造气氛腐蚀试验 盐雾试验》NSS中性盐雾试验≥700h，电解钢板喷涂样块未出现其他明显腐蚀现象。通过GB/T 10125-2012《人造气氛腐蚀试验 盐雾试验》AASS乙酸盐雾试验≥700h，电解钢板喷涂样块未出现其他明显腐蚀现象。耐腐蚀等级: 10 级。 2、台面：12.7mm实芯理化板耐腐蚀耐高温，抑菌，易清洁，操作面前缘上边经圆滑处理；台面下沿开防水槽，能有效防止台面上的积水渗到抽屉； 3、配件：缓冲阻尼铰链、U型拉手、阻尼导轨。 4、门板抽屉内外板夹层内填充缓冲、吸音材料，金属表面不脱落、耐腐蚀功能。 5、柜体内设一层活动隔板上下分层，可自由调节高度，背板：采用活动式，提拉式自由拆卸结构，便于使用过程中检修。 | 16 | 米
63 |  | 水盆 |  | 中号水盆 | 实验室PP水槽，水槽边沿平整，契合台面。水槽自带溢水功能,水槽材质为防腐蚀材质。主要搭配PP存水器，防止虹吸现象。材质：采用高密度PP新料注塑成型，厚度：厚度为5mm-8mm，附件：高密度PP去水；含阻水盖、PP提笼。 | 2 | 套
64 |  | 水龙头 |  | 三联水龙头 | 三联水龙头：主体:304不锈钢；陶瓷阀芯:90°旋转,水嘴用水效率限定值及用水效率等级符合GB 25501-2019标准，使用寿命开关≥50万次,静态最大耐压≥10bar；出水嘴：不锈钢尖嘴可拆卸，内有成型螺纹，可加接防溅滤水器；开关:高密度PP,按人体工效学原理设计，鹅颈管:可360°旋转；五金件：配波纹不锈钢软管。 | 2 | 套 | 阀体阀芯都304不锈钢
65 |  | 试剂架 |  | 三层试剂架 | 试剂架：铝玻结构，立柱采用90mm*45mm*1.2mm铝合金专用型材，挡条采用40mm*15mm*1mm铝合金专用型材。铝材塑性延伸强度≥200MPa，抗拉强度≥230Mpa。支撑件，支撑件采用不低于1.2mm厚冷轧钢板冲压成型，支撑件可以上下自由调节。金属件外喷纯环氧树脂高温固化。金属表面耐腐蚀中性盐雾试验96小时，不低于10级。 固定件采用4mm厚的专用合金件。试剂架的上端和下端与台面连接的地方，分别采用工程塑料成型的立柱盖和立柱套。试剂架的螺丝均采用不锈钢螺丝。层板采用优质10mm钢化玻璃。层板下方加装LED灯。 | 14.5 | 米
66 |  | 滴水架 |  | 27支 | 滴水架：高密度PP材质，一次注塑成型，抗化学腐蚀、抑菌、易清洁，加PP插棒（活动式安装）；类型：单面滴水棒：27根，分别配烧杯棒，长试管棒，小试管棒三种，可拆卸式滴水棒。所有滴水棒均以35-45°仰角壁挂式安装，以空手即可简单拆装，并有锁扣功能。 | 2 | 个
67 |  | 洗眼器 |  | 常规 | 主体:加厚铜质H59-1；洗眼喷头:加厚铜质环氧树脂涂层外加软性橡胶,出水经缓压处理呈泡沫状水柱,防止冲伤眼睛；莲蓬头护罩：橡胶质护杯，以避免紧急使用时瞬间接触眼部造成碰撞二次伤害；防尘盖: PP材质, 防尘盖有连接于护罩可防尘脱落。使用时自动被水冲开；水流锁定开关:水流开启,水流锁定功能一次完成，控水阀:止逆阀,其阀门可自动关闭；前置过滤器：配有小型前置过滤器主要的去除管道所产生的沉淀杂质和细菌、微生物残骸、铁锈、沙泥等5微米以上的颗粒杂质，供水软管:长度1.5米,软性PVC管外覆不锈钢网,外层包裹PE管。 | 2 | 个
68 |  | 紧急喷淋 |  | 常规 | 复合式紧急喷淋：主体材料：不锈钢 304，厚度：不低于3mm。可以抗弱酸、碱、盐和油类腐蚀的现场；配备喷淋系统和洗眼系统，当受伤者身体上或者服装上遭受化学品物质喷溅时，使用喷淋系统进行大水量冲洗；当化学品物质喷溅到工作人员面部、眼部、脖子或者手臂等部位时，使用洗眼系统进行冲洗。冲洗时间不得小于15分钟；洗眼器的喷淋系统和洗眼系统易于操作，操作者一个人就可以完成；洗眼器正常水压：0.3-0.6MPa，洗眼器管件密封部件必须承受1MPa长时间没有泄漏；工作压力：0.3-0.6Mpa，密封压力：0.8Mpa，喷淋流量：＞75.7L/min，洗眼流量：＞11.4L/min，喷淋系统要求：在距离地面1524mm处，喷淋水直径不小于20 英寸，且喷淋水是满喷；洗眼系统要求：配备过滤装置，洗眼弯头出水在同一个平面上，在洗眼盆中间上方位置交汇；不锈钢手推柄配100mm*100mm绿底白色洗眼符号牌；主体1500mm以上管子处、或者可以贴在墙体上配200mm*300mm绿底白色洗眼符号塑料标。 | 1 | 个
69 |  | 岛型插座 |  | 双面86型 | 86型斜孔插座，双面底盒钢制岛型结构，表面不生锈不被腐蚀，与插座配套使用，国标4平方电缆线连接到中央台。 | 30 | 个
70 |  | 危化品柜 |  | 1090*460*1650 | 防火易燃物危化品柜， 壳体全部采用1.2mm的一级电解钢板，柜体底座采用2.0mm的一级电解钢板，柜体内胆（上、下、左、右内衬板）全部采用瓷白聚丙烯树脂板；柜底右侧设可调进风口；柜体内部最下层留有可以存放不少于120mm厚黄沙填埋腔（漏液漕），用于埋放金属钠、黄磷（白磷）等的易燃物品，挡板应与柜体连为一体；柜底装有四个移动尼龙脚轮，柜体设一体注塑成型PP聚丙烯阶梯式活动搁板，隔板设有10mm的通气孔。 防火材料：柜体填充具有保温隔热作用的防火材料陶瓷纤维。铰链：钢琴式铰链，确保门能开180度。柜体门与柜体之间安装防火膨胀密封件底部配PP一体成型防腐漏液托盘，漏液槽内置3cm高漏液活动孔板，便于取出、清洗漏液孔板。特殊安全性要求：机械锁钥匙、电子密码锁密码应由两人分别保管，开启时两人应同时在场。防酸防碱。 | 1 | 个
71 |  | 试剂柜 |  | 900*450*2000 | 柜体：采用瓷白色8mmPP(聚丙烯)板材，具有卓越的耐腐蚀性，经同色焊条无缝焊接处理，保证柜体之坚固及密封性，柜门：采用同质PP板制作，视窗：采用5mm 透明亚克力板制作，层板：采用瓷白色PP（聚丙烯）板材，四周有立边，立边整体焊接成型，没有任何废料拼凑。整体设计为活动式，可随意抽取放在合适的隔层，自由组合各层空间。层板正反均可放置，反方向放置，四周立边可获得一定程度防溢效果。门把手：采用经过射出成型的PP材料制成，耐腐蚀性好。（颜色采购人可选）门铰链：采用经过射出成型的PP材料制成，耐腐蚀性好。（颜色采购人可选） 螺丝：PP材质，可选不锈钢304材质，警示标签：柜门开口贴有警示标签，提醒周围人群注意安全。 | 6 | 个
72 |  | L型办公桌 |  | 1500*700*760（800*400*760） | 1、基材：采用多层实木板，所有板材均经过防虫、防腐等化学处理，符合E0级环保板材要求；工艺：全自动高温热压一次性成型，具有抗划伤、耐高温、耐磨损、耐冲击度等特点； 2、封边要求：同色ABS封边条或同色PVC封边条，表面无皱纹、裂纹、折痕、暗条痕、划痕等瑕疵； 3、胶粘剂：①采用ABS封边条时，粘胶剂须采用PUR热熔胶；②采用PVC封边时，粘胶剂须采用环保 白乳胶； 4、脚架：采用优质钢管/架（喷涂），外观涂层无漏喷、锈蚀和脱色、掉色现象，涂层光滑均匀，色泽一致，无流挂、疙瘩、皱皮，飞漆等现象； 5、五金件：采用优质五金配件，缓冲阻尼铰链，经过酸洗、磷洗等防锈处理，美观经久耐用。 | 1 | 张
73 |  | 资料柜 |  | 900*400*2000 | 1、钢材：优质冷轧钢板，厚度达0.8mm，经过磷化、酸洗、除脂、除锈等十二工位处理。不易生锈，经久耐用，打磨光滑，无毛刺。符合国家行业相关技术标准。焊接部分采用高标准熔接焊或二氧化碳保护焊，无漏焊、无气泡、打磨平整。 2、塑粉：钢材表面采用多工位酸洗磷化除锈纯水洗处理后，国内顶级品牌环氧聚酯塑粉，采用静电喷涂、高压高温塑化，流水线喷塑而成。不含重金属及有机挥发物、对人体无害。抗撞击、耐腐蚀性强、光泽性好，附着力强。喷塑表面平整、光滑，无流挂、起料、皱皮、露底脱落、伤痕等影响质量的缺陷。 | 1 | 个
74 |  | 办公椅 |  | 常规 | 1、面料：采用优质布料，符合相关国家标准标准，经防虫、防腐、分层、鞣制等数十道专业工序处理，耐磨性强、透气性好； 2、海绵：采用优质发泡海绵，靠背为38#海绵，坐垫为45#海绵，软硬适中，回弹性能好，3万次回弹不变形纪录，海绵的形状既具现代灵感，又符合人体工程学原理，坐感舒适； 3、气动升降高度功能、前后倾仰功能； 4、可调节扶手、背靠； 5、优质五星脚架。 | 1 | 把
75 |  | 学习椅 |  | 常规 | 1、椅面和靠背：采用优质PP塑料材质。 2、脚架：采用优质钢管/架（喷涂），外观涂层无漏喷、锈蚀和脱色、掉色现象，涂层光滑均匀，色泽一致，无流挂、疙瘩、皱皮，飞漆等现象； | 2 | 把
76 | 开放学习区1 | 隔断架 |  | 1200*400*1200 | 1、基材：采用多层实木板，所有板材均经过防虫、防腐等化学处理，符合E0级环保板材要求；工艺：全自动高温热压一次性成型，具有抗划伤、耐高温、耐磨损、耐冲击度等特点； 2、封边要求：同色ABS封边条或同色PVC封边条，表面无皱纹、裂纹、折痕、暗条痕、划痕等瑕疵； 3、胶粘剂：①采用ABS封边条时，粘胶剂须采用PUR热熔胶；②采用PVC封边时，粘胶剂须采用环保 白乳胶； 4、脚架：采用优质钢管/架（喷涂），外观涂层无漏喷、锈蚀和脱色、掉色现象，涂层光滑均匀，色泽一致，无流挂、疙瘩、皱皮，飞漆等现象； 5、五金件：采用优质五金配件，缓冲阻尼铰链，经过酸洗、磷洗等防锈处理，美观经久耐用。 | 6 | 个
77 |  | 学习桌 |  | 1800*800*750 | 1、基材：采用多层实木板，所有板材均经过防虫、防腐等化学处理，符合E0级环保板材要求；工艺：全自动高温热压一次性成型，具有抗划伤、耐高温、耐磨损、耐冲击度等特点； 2、封边要求：同色ABS封边条或同色PVC封边条，表面无皱纹、裂纹、折痕、暗条痕、划痕等瑕疵； 3、胶粘剂：①采用ABS封边条时，粘胶剂须采用PUR热熔胶；②采用PVC封边时，粘胶剂须采用环保 白乳胶； △4、钢架：符合QB/T3826-1999《轻工产品金属镀层和化学处理层的耐腐蚀试验方法 中性盐雾试验（NSS）法》、 QB/T 3832-1999《轻工产品金属镀层腐蚀试验结果的评价》标准，中性盐雾试验（NSS试验）720h，涂层的耐腐蚀等级: 10 级，涂层对基体的保护等级10级。投标人提供第三方具有CMA资质的检测机构出具的“钢架”检验报告，受检单位是投标人或产品制造商。 5、五金件：采用优质五金配件，缓冲阻尼铰链，经过酸洗、磷洗等防锈处理，美观经久耐用。 | 6 | 张
78 |  | 学习椅 |  | 常规 | 1、椅面和靠背：采用优质PP塑料材质。 2、脚架：采用优质钢管/架（喷涂），外观涂层无漏喷、锈蚀和脱色、掉色现象，涂层光滑均匀，色泽一致，无流挂、疙瘩、皱皮，飞漆等现象； | 24 | 把
79 | 开放学习区2 | 隔断架 |  | 1200*400*1200 | 1、基材：采用多层实木板，所有板材均经过防虫、防腐等化学处理，符合E0级环保板材要求；工艺：全自动高温热压一次性成型，具有抗划伤、耐高温、耐磨损、耐冲击度等特点； 2、封边要求：同色ABS封边条或同色PVC封边条，表面无皱纹、裂纹、折痕、暗条痕、划痕等瑕疵； 3、胶粘剂：①采用ABS封边条时，粘胶剂须采用PUR热熔胶；②采用PVC封边时，粘胶剂须采用环保 白乳胶； 4、脚架：采用优质钢管/架（喷涂），外观涂层无漏喷、锈蚀和脱色、掉色现象，涂层光滑均匀，色泽一致，无流挂、疙瘩、皱皮，飞漆等现象； 5、五金件：采用优质五金配件，缓冲阻尼铰链，经过酸洗、磷洗等防锈处理，美观经久耐用。 | 4 | 个
80 |  | 壁柜 |  | 1200*600*1200 | 1、基材：采用多层实木板，所有板材均经过防虫、防腐等化学处理，符合E0级环保板材要求；工艺：全自动高温热压一次性成型，具有抗划伤、耐高温、耐磨损、耐冲击度等特点； 2、封边要求：同色ABS封边条或同色PVC封边条，表面无皱纹、裂纹、折痕、暗条痕、划痕等瑕疵； 3、胶粘剂：①采用ABS封边条时，粘胶剂须采用PUR热熔胶；②采用PVC封边时，粘胶剂须采用环保 白乳胶； 4、脚架：采用优质钢管/架（喷涂），外观涂层无漏喷、锈蚀和脱色、掉色现象，涂层光滑均匀，色泽一致，无流挂、疙瘩、皱皮，飞漆等现象； △5、锁具：符合GB/T 3325-2017、QB/T3826-1999《轻工产品金属镀层和化学处理层的耐腐蚀试验方法中性盐雾试验(NSS)法》或QB/T 3832-1999《轻工产品金属镀层腐蚀试验结果的评价》、QB/T 3827-1999《轻工产品金属镀层和化学处理层的耐腐蚀试验方法 乙酸盐雾试验(ASS)法》检测标准，中性盐雾试验24h，耐腐蚀等级: 10 级；乙酸盐雾试验 96h，耐腐蚀等级: 10 级。金属件-电镀层，表面无剥落、返锈、毛刺，无烧焦、起泡、针孔、裂纹、花斑（不包括镀彩锌）和划痕。投标人提供第三方具有CMA资质的检测机构出具的“锁具”检验报告，受检单位是投标人或产品制造商。 | 3 | 个
81 |  | 学习桌 |  | 1800*800*750 | 1、基材：采用多层实木板，所有板材均经过防虫、防腐等化学处理，符合E0级环保板材要求；工艺：全自动高温热压一次性成型，具有抗划伤、耐高温、耐磨损、耐冲击度等特点； 2、封边要求：同色ABS封边条或同色PVC封边条，表面无皱纹、裂纹、折痕、暗条痕、划痕等瑕疵； 3、胶粘剂：①采用ABS封边条时，粘胶剂须采用PUR热熔胶；②采用PVC封边时，粘胶剂须采用环保 白乳胶； 4、脚架：采用优质钢管/架（喷涂），外观涂层无漏喷、锈蚀和脱色、掉色现象，涂层光滑均匀，色泽一致，无流挂、疙瘩、皱皮，飞漆等现象； 5、五金件：采用优质五金配件，缓冲阻尼铰链，经过酸洗、磷洗等防锈处理，美观经久耐用。 | 6 | 张
82 |  | 学习椅 |  | 常规 | 1、椅面和靠背：采用优质PP塑料材质。 2、脚架：采用优质钢管/架（喷涂），外观涂层无漏喷、锈蚀和脱色、掉色现象，涂层光滑均匀，色泽一致，无流挂、疙瘩、皱皮，飞漆等现象； | 24 | 把
83 | PI库房 | 货架 |  | 1400*600*2000 | 1、结构：采用4层； 2、材料：层板用料不小于0.8mm优质一级冷轧钢板，立柱60，壁管厚不小于2.0mm，经过磷化、酸洗、除脂、除锈等十二工位处理。不易生锈，经久耐用，打磨光滑，无毛刺。符合国家行业相关技术标准。焊接部分采用高标准熔接焊或二氧化碳保护焊，无漏焊、无气泡、打磨平整。 3、塑粉：钢材表面采用多工位酸洗磷化除锈纯水洗处理后，国内顶级品牌环氧聚酯塑粉，采用静电喷涂、高压高温塑化，流水线喷塑而成。不含重金属及有机挥发物、对人体无害。抗撞击、耐腐蚀性强、光泽性好，附着力强。喷塑表面平整、光滑，无流挂、起料、皱皮、露底脱落、伤痕等影响质量的缺陷。 4、配件：优质五金配件； 5、造型：采用格板高度随意可调造型、空间利用率大、承重力强大、外型优美有质感； 6、功能：按装方便、整体外形轮廓垂直平整无变型。 | 8 | 个
84 |  | 货架 |  | 2000*600*2000 | 1、结构：采用4层； 2、材料：层板用料不小于0.8mm优质一级冷轧钢板，立柱60，壁管厚不小于2.0mm，经过磷化、酸洗、除脂、除锈等十二工位处理。不易生锈，经久耐用，打磨光滑，无毛刺。符合国家行业相关技术标准。焊接部分采用高标准熔接焊或二氧化碳保护焊，无漏焊、无气泡、打磨平整。 3、塑粉：钢材表面采用多工位酸洗磷化除锈纯水洗处理后，国内顶级品牌环氧聚酯塑粉，采用静电喷涂、高压高温塑化，流水线喷塑而成。不含重金属及有机挥发物、对人体无害。抗撞击、耐腐蚀性强、光泽性好，附着力强。喷塑表面平整、光滑，无流挂、起料、皱皮、露底脱落、伤痕等影响质量的缺陷。 4、配件：优质五金配件； 5、造型：采用格板高度随意可调造型、空间利用率大、承重力强大、外型优美有质感； 6、功能：按装方便、整体外形轮廓垂直平整无变型。 | 4 | 个
85 |  | 资料柜 |  | 900*400*2000 | 1、钢材：优质冷轧钢板，厚度达0.8mm，经过磷化、酸洗、除脂、除锈等十二工位处理。不易生锈，经久耐用，打磨光滑，无毛刺。符合国家行业相关技术标准。焊接部分采用高标准熔接焊或二氧化碳保护焊，无漏焊、无气泡、打磨平整。 2、塑粉：钢材表面采用多工位酸洗磷化除锈纯水洗处理后，国内顶级品牌环氧聚酯塑粉，采用静电喷涂、高压高温塑化，流水线喷塑而成。不含重金属及有机挥发物、对人体无害。抗撞击、耐腐蚀性强、光泽性好，附着力强。喷塑表面平整、光滑，无流挂、起料、皱皮、露底脱落、伤痕等影响质量的缺陷。 | 21 | 个
86 | PI实验7 | 不锈钢边台 |  | 1500*600*850 | 1.采用304不锈钢材质，侧板、层板、底板、顶板、后板用料厚1.2mm，经压折、焊接成型；内夹夹板，减少撞击时发出的响声。整体坚实稳固、美观大方、操作灵活方便。 2.导轨：符合QB/T 2454-2013《家具五金抽世导轨》QB/T 3832-1999《轻工产品金属镀层腐蚀试验结果的评价》QB/T 3827-1999《轻工产品金属层和化学处理层的耐腐蚀试验方法 乙酸盐募试验(ASS)法》检测标准，金属表面耐腐蚀试验，乙酸盐雾试验500h，镀(涂)层本身的耐腐蚀等级10级(10级最好，0级最差)，镀(涂)层对基体的保护等级10级(10级最好，0级最差)；耐久性循环40000次，垂直向下静载荷加载150N，水平侧向静载荷加载75N，拉出安全性，猛关或猛开加载10次，等功能测试符合要求。 3.缓冲铰链：符合QB/T 2189 -2013《家具五金杯状暗铰链》、 QB/T 3832-1999《轻工产品金属镀层腐蚀试验结果的评价》或QB/T 3827-1999《轻工产品金属镀层和化学处理层的耐腐蚀试验方法 乙酸盐雾试验(ASS)法》检测标准，耐腐蚀试验，乙酸盐雾试验：240h 测试，等级:10级；功能方面，垂直静载荷载荷15kg，水平静载荷30N，耐久性循环40000次，下沉量均在使用调整系统前，安装 A 型试验门时，下沉量不应大于2.0mm;安装 B型试验门时，下沉量不应大于 3.0mm。 | 2 | 个
87 |  | 实验边台 |  | 5100*750*850 | 1、柜体主材：电解钢板:厚度1.2MM，优质电解钢板经激光折弯焊接成型，表面环氧树脂静电喷塑等工艺处理具有环保、抑菌、防锈、耐腐蚀、耐磨性能强。符合 GB/T 10125-2012《人造气氛腐蚀试验 盐雾试验》NSS中性盐雾试验≥700h，电解钢板喷涂样块未出现其他明显腐蚀现象。通过GB/T 10125-2012《人造气氛腐蚀试验 盐雾试验》AASS乙酸盐雾试验≥700h，电解钢板喷涂样块未出现其他明显腐蚀现象。耐腐蚀等级: 10 级。 2、台面：12.7mm实芯理化板耐腐蚀耐高温，抑菌，易清洁，操作面前缘上边经圆滑处理；台面下沿开防水槽，能有效防止台面上的积水渗到抽屉； 3、配件：缓冲阻尼铰链、U型拉手、阻尼导轨。 4、门板抽屉内外板夹层内填充缓冲、吸音材料，金属表面不脱落、耐腐蚀功能。 5、柜体内设一层活动隔板上下分层，可自由调节高度，背板：采用活动式，提拉式自由拆卸结构，便于使用过程中检修。 | 5.1 | 米
88 |  | 中央台 |  | 4000*1500*850=4 | 1、柜体主材：电解钢板:厚度1.2MM，优质电解钢板经激光折弯焊接成型，表面环氧树脂静电喷塑等工艺处理具有环保、抑菌、防锈、耐腐蚀、耐磨性能强。符合 GB/T 10125-2012《人造气氛腐蚀试验 盐雾试验》NSS中性盐雾试验≥700h，电解钢板喷涂样块未出现其他明显腐蚀现象。通过GB/T 10125-2012《人造气氛腐蚀试验 盐雾试验》AASS乙酸盐雾试验≥700h，电解钢板喷涂样块未出现其他明显腐蚀现象。耐腐蚀等级: 10 级。 2、台面：12.7mm实芯理化板耐腐蚀耐高温，抑菌，易清洁，操作面前缘上边经圆滑处理；台面下沿开防水槽，能有效防止台面上的积水渗到抽屉； 3、配件：缓冲阻尼铰链、U型拉手、阻尼导轨。 4、门板抽屉内外板夹层内填充缓冲、吸音材料，金属表面不脱落、耐腐蚀功能。 5、柜体内设一层活动隔板上下分层，可自由调节高度，背板：采用活动式，提拉式自由拆卸结构，便于使用过程中检修。 | 16 | 米
89 |  | 水盆 |  | 中号水盆 | 实验室PP水槽，水槽边沿平整，契合台面。水槽自带溢水功能,水槽材质为防腐蚀材质。主要搭配PP存水器，防止虹吸现象。材质：采用高密度PP新料注塑成型，厚度：厚度为5mm-8mm，附件：高密度PP去水；含阻水盖、PP提笼。 | 2 | 套
90 |  | 水龙头 |  | 三联水龙头 | 三联水龙头：主体:304不锈钢；陶瓷阀芯:90°旋转,水嘴用水效率限定值及用水效率等级符合GB 25501-2019标准，使用寿命开关≥50万次,静态最大耐压≥10bar；出水嘴：不锈钢尖嘴可拆卸，内有成型螺纹，可加接防溅滤水器；开关:高密度PP,按人体工效学原理设计，鹅颈管:可360°旋转；五金件：配波纹不锈钢软管。 | 2 | 套 | 阀体阀芯都304不锈钢
91 |  | 试剂架 |  | 三层试剂架 | 试剂架：铝玻结构，立柱采用90mm*45mm*1.2mm铝合金专用型材，挡条采用40mm*15mm*1mm铝合金专用型材。铝材塑性延伸强度≥200MPa，抗拉强度≥230Mpa。支撑件，支撑件采用不低于1.2mm厚冷轧钢板冲压成型，支撑件可以上下自由调节。金属件外喷纯环氧树脂高温固化。金属表面耐腐蚀中性盐雾试验96小时，不低于10级。 固定件采用4mm厚的专用合金件。试剂架的上端和下端与台面连接的地方，分别采用工程塑料成型的立柱盖和立柱套。试剂架的螺丝均采用不锈钢螺丝。层板采用优质10mm钢化玻璃。层板下方加装LED灯。 | 14.5 | 米
92 |  | 滴水架 |  | 27支 | 滴水架：高密度PP材质，一次注塑成型，抗化学腐蚀、抑菌、易清洁，加PP插棒（活动式安装）；类型：单面滴水棒：27根，分别配烧杯棒，长试管棒，小试管棒三种，可拆卸式滴水棒。所有滴水棒均以35-45°仰角壁挂式安装，以空手即可简单拆装，并有锁扣功能。 | 2 | 个
93 |  | 洗眼器 |  | 常规 | 主体:加厚铜质H59-1；洗眼喷头:加厚铜质环氧树脂涂层外加软性橡胶,出水经缓压处理呈泡沫状水柱,防止冲伤眼睛；莲蓬头护罩：橡胶质护杯，以避免紧急使用时瞬间接触眼部造成碰撞二次伤害；防尘盖: PP材质, 防尘盖有连接于护罩可防尘脱落。使用时自动被水冲开；水流锁定开关:水流开启,水流锁定功能一次完成，控水阀:止逆阀,其阀门可自动关闭；前置过滤器：配有小型前置过滤器主要的去除管道所产生的沉淀杂质和细菌、微生物残骸、铁锈、沙泥等5微米以上的颗粒杂质，供水软管:长度1.5米,软性PVC管外覆不锈钢网,外层包裹PE管。 | 2 | 个
94 |  | 紧急喷淋 |  | 常规 | 复合式紧急喷淋：主体材料：不锈钢 304，厚度：不低于3mm。可以抗弱酸、碱、盐和油类腐蚀的现场；配备喷淋系统和洗眼系统，当受伤者身体上或者服装上遭受化学品物质喷溅时，使用喷淋系统进行大水量冲洗；当化学品物质喷溅到工作人员面部、眼部、脖子或者手臂等部位时，使用洗眼系统进行冲洗。冲洗时间不得小于15分钟；洗眼器的喷淋系统和洗眼系统易于操作，操作者一个人就可以完成；洗眼器正常水压：0.3-0.6MPa，洗眼器管件密封部件必须承受1MPa长时间没有泄漏；工作压力：0.3-0.6Mpa，密封压力：0.8Mpa，喷淋流量：＞75.7L/min，洗眼流量：＞11.4L/min，喷淋系统要求：在距离地面1524mm处，喷淋水直径不小于20 英寸，且喷淋水是满喷；洗眼系统要求：配备过滤装置，洗眼弯头出水在同一个平面上，在洗眼盆中间上方位置交汇；不锈钢手推柄配100mm*100mm绿底白色洗眼符号牌；主体1500mm以上管子处、或者可以贴在墙体上配200mm*300mm绿底白色洗眼符号塑料标。 | 1 | 个
95 |  | 岛型插座 |  | 双面86型 | 86型斜孔插座，双面底盒钢制岛型结构，表面不生锈不被腐蚀，与插座配套使用，国标4平方电缆线连接到中央台。 | 30 | 个
96 |  | 危化品柜 |  | 1090*460*1650 | 防火易燃物危化品柜， 壳体全部采用1.2mm的一级电解钢板，柜体底座采用2.0mm的一级电解钢板，柜体内胆（上、下、左、右内衬板）全部采用瓷白聚丙烯树脂板；柜底右侧设可调进风口；柜体内部最下层留有可以存放不少于120mm厚黄沙填埋腔（漏液漕），用于埋放金属钠、黄磷（白磷）等的易燃物品，挡板应与柜体连为一体；柜底装有四个移动尼龙脚轮，柜体设一体注塑成型PP聚丙烯阶梯式活动搁板，隔板设有10mm的通气孔。 防火材料：柜体填充具有保温隔热作用的防火材料陶瓷纤维。铰链：钢琴式铰链，确保门能开180度。柜体门与柜体之间安装防火膨胀密封件底部配PP一体成型防腐漏液托盘，漏液槽内置3cm高漏液活动孔板，便于取出、清洗漏液孔板。特殊安全性要求：机械锁钥匙、电子密码锁密码应由两人分别保管，开启时两人应同时在场。防酸防碱。 | 1 | 个
97 |  | 试剂柜 |  | 900*450*2000 | 柜体：采用瓷白色8mmPP(聚丙烯)板材，具有卓越的耐腐蚀性，经同色焊条无缝焊接处理，保证柜体之坚固及密封性，柜门：采用同质PP板制作，视窗：采用5mm 透明亚克力板制作，层板：采用瓷白色PP（聚丙烯）板材，四周有立边，立边整体焊接成型，没有任何废料拼凑。整体设计为活动式，可随意抽取放在合适的隔层，自由组合各层空间。层板正反均可放置，反方向放置，四周立边可获得一定程度防溢效果。门把手：采用经过射出成型的PP材料制成，耐腐蚀性好。（颜色采购人可选）门铰链：采用经过射出成型的PP材料制成，耐腐蚀性好。（颜色采购人可选） 螺丝：PP材质，可选不锈钢304材质，警示标签：柜门开口贴有警示标签，提醒周围人群注意安全。 | 6 | 个
98 |  | L型办公桌 |  | 1500*700*760（800*400*760） | 1、基材：采用多层实木板，所有板材均经过防虫、防腐等化学处理，符合E0级环保板材要求；工艺：全自动高温热压一次性成型，具有抗划伤、耐高温、耐磨损、耐冲击度等特点； 2、封边要求：同色ABS封边条或同色PVC封边条，表面无皱纹、裂纹、折痕、暗条痕、划痕等瑕疵； 3、胶粘剂：①采用ABS封边条时，粘胶剂须采用PUR热熔胶；②采用PVC封边时，粘胶剂须采用环保 白乳胶； 4、脚架：采用优质钢管/架（喷涂），外观涂层无漏喷、锈蚀和脱色、掉色现象，涂层光滑均匀，色泽一致，无流挂、疙瘩、皱皮，飞漆等现象； 5、五金件：采用优质五金配件，缓冲阻尼铰链，经过酸洗、磷洗等防锈处理，美观经久耐用。 | 1 | 张
99 |  | 资料柜 |  | 900*400*2000 | 1、钢材：优质冷轧钢板，厚度达0.8mm，经过磷化、酸洗、除脂、除锈等十二工位处理。不易生锈，经久耐用，打磨光滑，无毛刺。符合国家行业相关技术标准。焊接部分采用高标准熔接焊或二氧化碳保护焊，无漏焊、无气泡、打磨平整。 2、塑粉：钢材表面采用多工位酸洗磷化除锈纯水洗处理后，国内顶级品牌环氧聚酯塑粉，采用静电喷涂、高压高温塑化，流水线喷塑而成。不含重金属及有机挥发物、对人体无害。抗撞击、耐腐蚀性强、光泽性好，附着力强。喷塑表面平整、光滑，无流挂、起料、皱皮、露底脱落、伤痕等影响质量的缺陷。 | 1 | 个
100 |  | 办公椅 |  | 常规 | 1、面料：采用优质布料，符合相关国家标准标准，经防虫、防腐、分层、鞣制等数十道专业工序处理，耐磨性强、透气性好； 2、海绵：采用优质发泡海绵，靠背为38#海绵，坐垫为45#海绵，软硬适中，回弹性能好，3万次回弹不变形纪录，海绵的形状既具现代灵感，又符合人体工程学原理，坐感舒适； 3、气动升降高度功能、前后倾仰功能； 4、可调节扶手、背靠； 5、优质五星脚架。 | 1 | 把
101 |  | 学习椅 |  | 常规 | 1、椅面和靠背：采用优质PP塑料材质。 2、脚架：采用优质钢管/架（喷涂），外观涂层无漏喷、锈蚀和脱色、掉色现象，涂层光滑均匀，色泽一致，无流挂、疙瘩、皱皮，飞漆等现象； | 2 | 把
102 | 洗涤灭菌室/免疫组化 | 不锈钢洗槽柜 |  | 6500*750*850 | 1.采用304不锈钢材质，侧板、层板、底板、顶板、后板用料厚1.2mm，经压折、焊接成型；内夹夹板，减少撞击时发出的响声。整体坚实稳固、美观大方、操作灵活方便。 2.导轨：符合QB/T 2454-2013《家具五金抽世导轨》QB/T 3832-1999《轻工产品金属镀层腐蚀试验结果的评价》QB/T 3827-1999《轻工产品金属层和化学处理层的耐腐蚀试验方法 乙酸盐募试验(ASS)法》检测标准，金属表面耐腐蚀试验，乙酸盐雾试验500h，镀(涂)层本身的耐腐蚀等级10级(10级最好，0级最差)，镀(涂)层对基体的保护等级10级(10级最好，0级最差)；耐久性循环40000次，垂直向下静载荷加载150N，水平侧向静载荷加载75N，拉出安全性，猛关或猛开加载10次，等功能测试符合要求。 3.缓冲铰链：符合QB/T 2189 -2013《家具五金杯状暗铰链》、 QB/T 3832-1999《轻工产品金属镀层腐蚀试验结果的评价》或QB/T 3827-1999《轻工产品金属镀层和化学处理层的耐腐蚀试验方法 乙酸盐雾试验(ASS)法》检测标准，耐腐蚀试验，乙酸盐雾试验：240h 测试，等级:10级；功能方面，垂直静载荷载荷15kg，水平静载荷30N，耐久性循环40000次，下沉量均在使用调整系统前，安装 A 型试验门时，下沉量不应大于2.0mm;安装 B型试验门时，下沉量不应大于 3.0mm。 | 6.5 | 米
103 |  | 实验边台 |  | 3000*750*850 | 1、柜体主材：电解钢板:厚度1.2MM，优质电解钢板经激光折弯焊接成型，表面环氧树脂静电喷塑等工艺处理具有环保、抑菌、防锈、耐腐蚀、耐磨性能强。符合 GB/T 10125-2012《人造气氛腐蚀试验 盐雾试验》NSS中性盐雾试验≥700h，电解钢板喷涂样块未出现其他明显腐蚀现象。通过GB/T 10125-2012《人造气氛腐蚀试验 盐雾试验》AASS乙酸盐雾试验≥700h，电解钢板喷涂样块未出现其他明显腐蚀现象。耐腐蚀等级: 10 级。 2、台面：12.7mm实芯理化板耐腐蚀耐高温，抑菌，易清洁，操作面前缘上边经圆滑处理；台面下沿开防水槽，能有效防止台面上的积水渗到抽屉； 3、配件：缓冲阻尼铰链、U型拉手、阻尼导轨。 4、门板抽屉内外板夹层内填充缓冲、吸音材料，金属表面不脱落、耐腐蚀功能。 5、柜体内设一层活动隔板上下分层，可自由调节高度，背板：采用活动式，提拉式自由拆卸结构，便于使用过程中检修。 | 3 | 米
104 |  | 水盆 |  | 中号水盆 | 实验室PP水槽，水槽边沿平整，契合台面。水槽自带溢水功能,水槽材质为防腐蚀材质。主要搭配PP存水器，防止虹吸现象。材质：采用高密度PP新料注塑成型，厚度：厚度为5mm-8mm，附件：高密度PP去水；含阻水盖、PP提笼。 | 1 | 套
105 |  | 水龙头 |  | 三联水龙头 | 三联水龙头：主体:304不锈钢；陶瓷阀芯:90°旋转,水嘴用水效率限定值及用水效率等级符合GB 25501-2019标准，使用寿命开关≥50万次,静态最大耐压≥10bar；出水嘴：不锈钢尖嘴可拆卸，内有成型螺纹，可加接防溅滤水器；开关:高密度PP,按人体工效学原理设计，鹅颈管:可360°旋转；五金件：配波纹不锈钢软管。 | 1 | 套 | 阀体阀芯都304不锈钢
106 | PI实验5 | 不锈钢边台 |  | 1500*600*850 | 1.采用304不锈钢材质，侧板、层板、底板、顶板、后板用料厚1.2mm，经压折、焊接成型；内夹夹板，减少撞击时发出的响声。整体坚实稳固、美观大方、操作灵活方便。 2.导轨：符合QB/T 2454-2013《家具五金抽世导轨》QB/T 3832-1999《轻工产品金属镀层腐蚀试验结果的评价》QB/T 3827-1999《轻工产品金属层和化学处理层的耐腐蚀试验方法 乙酸盐募试验(ASS)法》检测标准，金属表面耐腐蚀试验，乙酸盐雾试验500h，镀(涂)层本身的耐腐蚀等级10级(10级最好，0级最差)，镀(涂)层对基体的保护等级10级(10级最好，0级最差)；耐久性循环40000次，垂直向下静载荷加载150N，水平侧向静载荷加载75N，拉出安全性，猛关或猛开加载10次，等功能测试符合要求。 3.缓冲铰链：符合QB/T 2189 -2013《家具五金杯状暗铰链》、 QB/T 3832-1999《轻工产品金属镀层腐蚀试验结果的评价》或QB/T 3827-1999《轻工产品金属镀层和化学处理层的耐腐蚀试验方法 乙酸盐雾试验(ASS)法》检测标准，耐腐蚀试验，乙酸盐雾试验：240h 测试，等级:10级；功能方面，垂直静载荷载荷15kg，水平静载荷30N，耐久性循环40000次，下沉量均在使用调整系统前，安装 A 型试验门时，下沉量不应大于2.0mm;安装 B型试验门时，下沉量不应大于 3.0mm。 | 1 | 个
107 |  | 实验边台 |  | 3200*750*850 | 1、柜体主材：电解钢板:厚度1.2MM，优质电解钢板经激光折弯焊接成型，表面环氧树脂静电喷塑等工艺处理具有环保、抑菌、防锈、耐腐蚀、耐磨性能强。符合 GB/T 10125-2012《人造气氛腐蚀试验 盐雾试验》NSS中性盐雾试验≥700h，电解钢板喷涂样块未出现其他明显腐蚀现象。通过GB/T 10125-2012《人造气氛腐蚀试验 盐雾试验》AASS乙酸盐雾试验≥700h，电解钢板喷涂样块未出现其他明显腐蚀现象。耐腐蚀等级: 10 级。 2、台面：12.7mm实芯理化板耐腐蚀耐高温，抑菌，易清洁，操作面前缘上边经圆滑处理；台面下沿开防水槽，能有效防止台面上的积水渗到抽屉； 3、配件：缓冲阻尼铰链、U型拉手、阻尼导轨。 4、门板抽屉内外板夹层内填充缓冲、吸音材料，金属表面不脱落、耐腐蚀功能。 5、柜体内设一层活动隔板上下分层，可自由调节高度，背板：采用活动式，提拉式自由拆卸结构，便于使用过程中检修。 | 3.2 | 米
108 |  | 实验边台水盆柜 |  | 950*750*850 | 1、柜体主材：电解钢板:厚度1.2MM，优质电解钢板经激光折弯焊接成型，表面环氧树脂静电喷塑等工艺处理具有环保、抑菌、防锈、耐腐蚀、耐磨性能强。 2、台面：12.7mm实芯理化板耐腐蚀耐高温，抑菌，易清洁，操作面前缘上边经圆滑处理；台面下沿开防水槽，能有效防止台面上的积水渗到抽屉； 3、配件：缓冲阻尼铰链、U型拉手、阻尼导轨。 4、门板抽屉内外板夹层内填充缓冲、吸音材料，金属表面不脱落、耐腐蚀功能。 5、柜体内设一层活动隔板上下分层，可自由调节高度，背板：采用活动式，提拉式自由拆卸结构，便于使用过程中检修。 6、三联水龙头：主体:304不锈钢；陶瓷阀芯:90°旋转,使用寿命开关≥50万次,静态最大耐压≥10bar；出水嘴：不锈钢尖嘴可拆卸，内有成型螺纹，可加接防溅滤水器；开关:高密度PP,按人体工效学原理设计，鹅颈管:可360°旋转；五金件：配波纹不锈钢软管。 | 1 | 个
109 |  | 中央台 |  | 4350*1500*850=4 | 1、柜体主材：电解钢板:厚度1.2MM，优质电解钢板经激光折弯焊接成型，表面环氧树脂静电喷塑等工艺处理具有环保、抑菌、防锈、耐腐蚀、耐磨性能强。符合 GB/T 10125-2012《人造气氛腐蚀试验 盐雾试验》NSS中性盐雾试验≥700h，电解钢板喷涂样块未出现其他明显腐蚀现象。通过GB/T 10125-2012《人造气氛腐蚀试验 盐雾试验》AASS乙酸盐雾试验≥700h，电解钢板喷涂样块未出现其他明显腐蚀现象。耐腐蚀等级: 10 级。 2、台面：12.7mm实芯理化板耐腐蚀耐高温，抑菌，易清洁，操作面前缘上边经圆滑处理；台面下沿开防水槽，能有效防止台面上的积水渗到抽屉； 3、配件：缓冲阻尼铰链、U型拉手、阻尼导轨。 4、门板抽屉内外板夹层内填充缓冲、吸音材料，金属表面不脱落、耐腐蚀功能。 5、柜体内设一层活动隔板上下分层，可自由调节高度，背板：采用活动式，提拉式自由拆卸结构，便于使用过程中检修。 | 17.4 | 米
110 |  | 水盆 |  | 中号水盆 | 实验室PP水槽，水槽边沿平整，契合台面。水槽自带溢水功能,水槽材质为防腐蚀材质。主要搭配PP存水器，防止虹吸现象。材质：采用高密度PP新料注塑成型，厚度：厚度为5mm-8mm，附件：高密度PP去水；含阻水盖、PP提笼。 | 2 | 套
111 |  | 水龙头 |  | 三联水龙头 | 三联水龙头：主体:304不锈钢；陶瓷阀芯:90°旋转,水嘴用水效率限定值及用水效率等级符合GB 25501-2019标准，使用寿命开关≥50万次,静态最大耐压≥10bar；出水嘴：不锈钢尖嘴可拆卸，内有成型螺纹，可加接防溅滤水器；开关:高密度PP,按人体工效学原理设计，鹅颈管:可360°旋转；五金件：配波纹不锈钢软管。 | 2 | 套 | 阀体阀芯都304不锈钢
112 |  | 试剂架 |  | 三层试剂架 | 试剂架：铝玻结构，立柱采用90mm*45mm*1.2mm铝合金专用型材，挡条采用40mm*15mm*1mm铝合金专用型材。铝材塑性延伸强度≥200MPa，抗拉强度≥230Mpa。支撑件，支撑件采用不低于1.2mm厚冷轧钢板冲压成型，支撑件可以上下自由调节。金属件外喷纯环氧树脂高温固化。金属表面耐腐蚀中性盐雾试验96小时，不低于10级。 固定件采用4mm厚的专用合金件。试剂架的上端和下端与台面连接的地方，分别采用工程塑料成型的立柱盖和立柱套。试剂架的螺丝均采用不锈钢螺丝。层板采用优质10mm钢化玻璃。层板下方加装LED灯。 | 15.9 | 米
113 |  | 滴水架 |  | 27支 | 滴水架：高密度PP材质，一次注塑成型，抗化学腐蚀、抑菌、易清洁，加PP插棒（活动式安装）；类型：单面滴水棒：27根，分别配烧杯棒，长试管棒，小试管棒三种，可拆卸式滴水棒。所有滴水棒均以35-45°仰角壁挂式安装，以空手即可简单拆装，并有锁扣功能。 | 2 | 个
114 |  | 洗眼器 |  | 常规 | 主体:加厚铜质H59-1；洗眼喷头:加厚铜质环氧树脂涂层外加软性橡胶,出水经缓压处理呈泡沫状水柱,防止冲伤眼睛；莲蓬头护罩：橡胶质护杯，以避免紧急使用时瞬间接触眼部造成碰撞二次伤害；防尘盖: PP材质, 防尘盖有连接于护罩可防尘脱落。使用时自动被水冲开；水流锁定开关:水流开启,水流锁定功能一次完成，控水阀:止逆阀,其阀门可自动关闭；前置过滤器：配有小型前置过滤器主要的去除管道所产生的沉淀杂质和细菌、微生物残骸、铁锈、沙泥等5微米以上的颗粒杂质，供水软管:长度1.5米,软性PVC管外覆不锈钢网,外层包裹PE管。 | 2 | 个
115 |  | 实验边台 |  | 1750*750*850 | 1、柜体主材：电解钢板:厚度1.2MM，优质电解钢板经激光折弯焊接成型，表面环氧树脂静电喷塑等工艺处理具有环保、抑菌、防锈、耐腐蚀、耐磨性能强。符合 GB/T 10125-2012《人造气氛腐蚀试验 盐雾试验》NSS中性盐雾试验≥700h，电解钢板喷涂样块未出现其他明显腐蚀现象。通过GB/T 10125-2012《人造气氛腐蚀试验 盐雾试验》AASS乙酸盐雾试验≥700h，电解钢板喷涂样块未出现其他明显腐蚀现象。耐腐蚀等级: 10 级。 2、台面：12.7mm实芯理化板耐腐蚀耐高温，抑菌，易清洁，操作面前缘上边经圆滑处理；台面下沿开防水槽，能有效防止台面上的积水渗到抽屉； 3、配件：缓冲阻尼铰链、U型拉手、阻尼导轨。 4、门板抽屉内外板夹层内填充缓冲、吸音材料，金属表面不脱落、耐腐蚀功能。 5、柜体内设一层活动隔板上下分层，可自由调节高度，背板：采用活动式，提拉式自由拆卸结构，便于使用过程中检修。 | 1.75 | 米
116 |  | 实验边台 |  | 1800*750*850 | 1、柜体主材：电解钢板:厚度1.2MM，优质电解钢板经激光折弯焊接成型，表面环氧树脂静电喷塑等工艺处理具有环保、抑菌、防锈、耐腐蚀、耐磨性能强。符合 GB/T 10125-2012《人造气氛腐蚀试验 盐雾试验》NSS中性盐雾试验≥700h，电解钢板喷涂样块未出现其他明显腐蚀现象。通过GB/T 10125-2012《人造气氛腐蚀试验 盐雾试验》AASS乙酸盐雾试验≥700h，电解钢板喷涂样块未出现其他明显腐蚀现象。耐腐蚀等级: 10 级。 2、台面：12.7mm实芯理化板耐腐蚀耐高温，抑菌，易清洁，操作面前缘上边经圆滑处理；台面下沿开防水槽，能有效防止台面上的积水渗到抽屉； 3、配件：缓冲阻尼铰链、U型拉手、阻尼导轨。 4、门板抽屉内外板夹层内填充缓冲、吸音材料，金属表面不脱落、耐腐蚀功能。 5、柜体内设一层活动隔板上下分层，可自由调节高度，背板：采用活动式，提拉式自由拆卸结构，便于使用过程中检修。 | 1.8 | 米
117 |  | 转角台 |  | 常规 | 1、柜体主材：电解钢板:厚度1.2MM，优质电解钢板经激光折弯焊接成型，表面环氧树脂静电喷塑等工艺处理具有环保、抑菌、防锈、耐腐蚀、耐磨性能强。符合 GB/T 10125-2012《人造气氛腐蚀试验 盐雾试验》NSS中性盐雾试验≥700h，电解钢板喷涂样块未出现其他明显腐蚀现象。通过GB/T 10125-2012《人造气氛腐蚀试验 盐雾试验》AASS乙酸盐雾试验≥700h，电解钢板喷涂样块未出现其他明显腐蚀现象。耐腐蚀等级: 10 级。 2、台面：12.7mm实芯理化板耐腐蚀耐高温，抑菌，易清洁，操作面前缘上边经圆滑处理；台面下沿开防水槽，能有效防止台面上的积水渗到抽屉； 3、配件：缓冲阻尼铰链、U型拉手、阻尼导轨。 4、门板抽屉内外板夹层内填充缓冲、吸音材料，金属表面不脱落、耐腐蚀功能。 5、柜体内设一层活动隔板上下分层，可自由调节高度，背板：采用活动式，提拉式自由拆卸结构，便于使用过程中检修。 | 1 | 个
118 |  | 紧急喷淋 |  | 常规 | 复合式紧急喷淋：主体材料：不锈钢 304，厚度：不低于3mm。可以抗弱酸、碱、盐和油类腐蚀的现场；配备喷淋系统和洗眼系统，当受伤者身体上或者服装上遭受化学品物质喷溅时，使用喷淋系统进行大水量冲洗；当化学品物质喷溅到工作人员面部、眼部、脖子或者手臂等部位时，使用洗眼系统进行冲洗。冲洗时间不得小于15分钟；洗眼器的喷淋系统和洗眼系统易于操作，操作者一个人就可以完成；洗眼器正常水压：0.3-0.6MPa，洗眼器管件密封部件必须承受1MPa长时间没有泄漏；工作压力：0.3-0.6Mpa，密封压力：0.8Mpa，喷淋流量：＞75.7L/min，洗眼流量：＞11.4L/min，喷淋系统要求：在距离地面1524mm处，喷淋水直径不小于20 英寸，且喷淋水是满喷；洗眼系统要求：配备过滤装置，洗眼弯头出水在同一个平面上，在洗眼盆中间上方位置交汇；不锈钢手推柄配100mm*100mm绿底白色洗眼符号牌；主体1500mm以上管子处、或者可以贴在墙体上配200mm*300mm绿底白色洗眼符号塑料标。 | 1 | 个
119 |  | 岛型插座 |  | 双面86型 | 86型斜孔插座，双面底盒钢制岛型结构，表面不生锈不被腐蚀，与插座配套使用，国标4平方电缆线连接到中央台。 | 30 | 个
120 |  | 危化品柜 |  | 1090*460*1650 | 防火易燃物危化品柜， 壳体全部采用1.2mm的一级电解钢板，柜体底座采用2.0mm的一级电解钢板，柜体内胆（上、下、左、右内衬板）全部采用瓷白聚丙烯树脂板；柜底右侧设可调进风口；柜体内部最下层留有可以存放不少于120mm厚黄沙填埋腔（漏液漕），用于埋放金属钠、黄磷（白磷）等的易燃物品，挡板应与柜体连为一体；柜底装有四个移动尼龙脚轮，柜体设一体注塑成型PP聚丙烯阶梯式活动搁板，隔板设有10mm的通气孔。 防火材料：柜体填充具有保温隔热作用的防火材料陶瓷纤维。铰链：钢琴式铰链，确保门能开180度。柜体门与柜体之间安装防火膨胀密封件底部配PP一体成型防腐漏液托盘，漏液槽内置3cm高漏液活动孔板，便于取出、清洗漏液孔板。特殊安全性要求：机械锁钥匙、电子密码锁密码应由两人分别保管，开启时两人应同时在场。防酸防碱。 | 1 | 个
121 |  | 试剂柜 |  | 900*450*2000 | 柜体：采用瓷白色8mmPP(聚丙烯)板材，具有卓越的耐腐蚀性，经同色焊条无缝焊接处理，保证柜体之坚固及密封性，柜门：采用同质PP板制作，视窗：采用5mm 透明亚克力板制作，层板：采用瓷白色PP（聚丙烯）板材，四周有立边，立边整体焊接成型，没有任何废料拼凑。整体设计为活动式，可随意抽取放在合适的隔层，自由组合各层空间。层板正反均可放置，反方向放置，四周立边可获得一定程度防溢效果。门把手：采用经过射出成型的PP材料制成，耐腐蚀性好。（颜色采购人可选）门铰链：采用经过射出成型的PP材料制成，耐腐蚀性好。（颜色采购人可选） 螺丝：PP材质，可选不锈钢304材质，警示标签：柜门开口贴有警示标签，提醒周围人群注意安全。 | 6 | 个
122 |  | L型办公桌 |  | 1500*700*760（800*400*760） | 1、基材：采用多层实木板，所有板材均经过防虫、防腐等化学处理，符合E0级环保板材要求；工艺：全自动高温热压一次性成型，具有抗划伤、耐高温、耐磨损、耐冲击度等特点； 2、封边要求：同色ABS封边条或同色PVC封边条，表面无皱纹、裂纹、折痕、暗条痕、划痕等瑕疵； 3、胶粘剂：①采用ABS封边条时，粘胶剂须采用PUR热熔胶；②采用PVC封边时，粘胶剂须采用环保 白乳胶； 4、脚架：采用优质钢管/架（喷涂），外观涂层无漏喷、锈蚀和脱色、掉色现象，涂层光滑均匀，色泽一致，无流挂、疙瘩、皱皮，飞漆等现象； 5、五金件：采用优质五金配件，缓冲阻尼铰链，经过酸洗、磷洗等防锈处理，美观经久耐用。 | 1 | 张
123 |  | 资料柜 |  | 900*400*2000 | 1、钢材：优质冷轧钢板，厚度达0.8mm，经过磷化、酸洗、除脂、除锈等十二工位处理。不易生锈，经久耐用，打磨光滑，无毛刺。符合国家行业相关技术标准。焊接部分采用高标准熔接焊或二氧化碳保护焊，无漏焊、无气泡、打磨平整。 2、塑粉：钢材表面采用多工位酸洗磷化除锈纯水洗处理后，国内顶级品牌环氧聚酯塑粉，采用静电喷涂、高压高温塑化，流水线喷塑而成。不含重金属及有机挥发物、对人体无害。抗撞击、耐腐蚀性强、光泽性好，附着力强。喷塑表面平整、光滑，无流挂、起料、皱皮、露底脱落、伤痕等影响质量的缺陷。 | 1 | 个
124 |  | 办公椅 |  | 常规 | 1、面料：采用优质布料，符合相关国家标准标准，经防虫、防腐、分层、鞣制等数十道专业工序处理，耐磨性强、透气性好； 2、海绵：采用优质发泡海绵，靠背为38#海绵，坐垫为45#海绵，软硬适中，回弹性能好，3万次回弹不变形纪录，海绵的形状既具现代灵感，又符合人体工程学原理，坐感舒适； 3、气动升降高度功能、前后倾仰功能； 4、可调节扶手、背靠； 5、优质五星脚架。 | 1 | 把
125 |  | 学习椅 |  | 常规 | 1、椅面和靠背：采用优质PP塑料材质。 2、脚架：采用优质钢管/架（喷涂），外观涂层无漏喷、锈蚀和脱色、掉色现象，涂层光滑均匀，色泽一致，无流挂、疙瘩、皱皮，飞漆等现象； | 2 | 把
126 | PI实验6 | 不锈钢边台 |  | 1500*600*850 | 1.采用304不锈钢材质，侧板、层板、底板、顶板、后板用料厚1.2mm，经压折、焊接成型；内夹夹板，减少撞击时发出的响声。整体坚实稳固、美观大方、操作灵活方便。 2.导轨：符合QB/T 2454-2013《家具五金抽世导轨》QB/T 3832-1999《轻工产品金属镀层腐蚀试验结果的评价》QB/T 3827-1999《轻工产品金属层和化学处理层的耐腐蚀试验方法 乙酸盐募试验(ASS)法》检测标准，金属表面耐腐蚀试验，乙酸盐雾试验500h，镀(涂)层本身的耐腐蚀等级10级(10级最好，0级最差)，镀(涂)层对基体的保护等级10级(10级最好，0级最差)；耐久性循环40000次，垂直向下静载荷加载150N，水平侧向静载荷加载75N，拉出安全性，猛关或猛开加载10次，等功能测试符合要求。 3.缓冲铰链：符合QB/T 2189 -2013《家具五金杯状暗铰链》、 QB/T 3832-1999《轻工产品金属镀层腐蚀试验结果的评价》或QB/T 3827-1999《轻工产品金属镀层和化学处理层的耐腐蚀试验方法 乙酸盐雾试验(ASS)法》检测标准，耐腐蚀试验，乙酸盐雾试验：240h 测试，等级:10级；功能方面，垂直静载荷载荷15kg，水平静载荷30N，耐久性循环40000次，下沉量均在使用调整系统前，安装 A 型试验门时，下沉量不应大于2.0mm;安装 B型试验门时，下沉量不应大于 3.0mm。 | 1 | 个
127 |  | 实验边台 |  | 3200*750*850 | 1、柜体主材：电解钢板:厚度1.2MM，优质电解钢板经激光折弯焊接成型，表面环氧树脂静电喷塑等工艺处理具有环保、抑菌、防锈、耐腐蚀、耐磨性能强。符合 GB/T 10125-2012《人造气氛腐蚀试验 盐雾试验》NSS中性盐雾试验≥700h，电解钢板喷涂样块未出现其他明显腐蚀现象。通过GB/T 10125-2012《人造气氛腐蚀试验 盐雾试验》AASS乙酸盐雾试验≥700h，电解钢板喷涂样块未出现其他明显腐蚀现象。耐腐蚀等级: 10 级。 2、台面：12.7mm实芯理化板耐腐蚀耐高温，抑菌，易清洁，操作面前缘上边经圆滑处理；台面下沿开防水槽，能有效防止台面上的积水渗到抽屉； 3、配件：缓冲阻尼铰链、U型拉手、阻尼导轨。 4、门板抽屉内外板夹层内填充缓冲、吸音材料，金属表面不脱落、耐腐蚀功能。 5、柜体内设一层活动隔板上下分层，可自由调节高度，背板：采用活动式，提拉式自由拆卸结构，便于使用过程中检修。 | 3.2 | 米
128 |  | 实验边台水盆柜 |  | 950*750*850 | 1、柜体主材：电解钢板:厚度1.2MM，优质电解钢板经激光折弯焊接成型，表面环氧树脂静电喷塑等工艺处理具有环保、抑菌、防锈、耐腐蚀、耐磨性能强。 2、台面：12.7mm实芯理化板耐腐蚀耐高温，抑菌，易清洁，操作面前缘上边经圆滑处理；台面下沿开防水槽，能有效防止台面上的积水渗到抽屉； 3、配件：缓冲阻尼铰链、U型拉手、阻尼导轨。 4、门板抽屉内外板夹层内填充缓冲、吸音材料，金属表面不脱落、耐腐蚀功能。 5、柜体内设一层活动隔板上下分层，可自由调节高度，背板：采用活动式，提拉式自由拆卸结构，便于使用过程中检修。 6、三联水龙头：主体:304不锈钢；陶瓷阀芯:90°旋转,使用寿命开关≥50万次,静态最大耐压≥10bar；出水嘴：不锈钢尖嘴可拆卸，内有成型螺纹，可加接防溅滤水器；开关:高密度PP,按人体工效学原理设计，鹅颈管:可360°旋转；五金件：配波纹不锈钢软管。 | 1 | 个
129 |  | 中央台 |  | 4350*1500*850=4 | 1、柜体主材：电解钢板:厚度1.2MM，优质电解钢板经激光折弯焊接成型，表面环氧树脂静电喷塑等工艺处理具有环保、抑菌、防锈、耐腐蚀、耐磨性能强。符合 GB/T 10125-2012《人造气氛腐蚀试验 盐雾试验》NSS中性盐雾试验≥700h，电解钢板喷涂样块未出现其他明显腐蚀现象。通过GB/T 10125-2012《人造气氛腐蚀试验 盐雾试验》AASS乙酸盐雾试验≥700h，电解钢板喷涂样块未出现其他明显腐蚀现象。耐腐蚀等级: 10 级。 2、台面：12.7mm实芯理化板耐腐蚀耐高温，抑菌，易清洁，操作面前缘上边经圆滑处理；台面下沿开防水槽，能有效防止台面上的积水渗到抽屉； 3、配件：缓冲阻尼铰链、U型拉手、阻尼导轨。 4、门板抽屉内外板夹层内填充缓冲、吸音材料，金属表面不脱落、耐腐蚀功能。 5、柜体内设一层活动隔板上下分层，可自由调节高度，背板：采用活动式，提拉式自由拆卸结构，便于使用过程中检修。 | 17.4 | 米
130 |  | 水盆 |  | 中号水盆 | 实验室PP水槽，水槽边沿平整，契合台面。水槽自带溢水功能,水槽材质为防腐蚀材质。主要搭配PP存水器，防止虹吸现象。材质：采用高密度PP新料注塑成型，厚度：厚度为5mm-8mm，附件：高密度PP去水；含阻水盖、PP提笼。 | 2 | 套
131 |  | 水龙头 |  | 三联水龙头 | 三联水龙头：主体:304不锈钢；陶瓷阀芯:90°旋转,水嘴用水效率限定值及用水效率等级符合GB 25501-2019标准，使用寿命开关≥50万次,静态最大耐压≥10bar；出水嘴：不锈钢尖嘴可拆卸，内有成型螺纹，可加接防溅滤水器；开关:高密度PP,按人体工效学原理设计，鹅颈管:可360°旋转；五金件：配波纹不锈钢软管。 | 2 | 套 | 阀体阀芯都304不锈钢
132 |  | 试剂架 |  | 三层试剂架 | 试剂架：铝玻结构，立柱采用90mm*45mm*1.2mm铝合金专用型材，挡条采用40mm*15mm*1mm铝合金专用型材。铝材塑性延伸强度≥200MPa，抗拉强度≥230Mpa。支撑件，支撑件采用不低于1.2mm厚冷轧钢板冲压成型，支撑件可以上下自由调节。金属件外喷纯环氧树脂高温固化。金属表面耐腐蚀中性盐雾试验96小时，不低于10级。 固定件采用4mm厚的专用合金件。试剂架的上端和下端与台面连接的地方，分别采用工程塑料成型的立柱盖和立柱套。试剂架的螺丝均采用不锈钢螺丝。层板采用优质10mm钢化玻璃。层板下方加装LED灯。 | 15.9 | 米
133 |  | 滴水架 |  | 27支 | 滴水架：高密度PP材质，一次注塑成型，抗化学腐蚀、抑菌、易清洁，加PP插棒（活动式安装）；类型：单面滴水棒：27根，分别配烧杯棒，长试管棒，小试管棒三种，可拆卸式滴水棒。所有滴水棒均以35-45°仰角壁挂式安装，以空手即可简单拆装，并有锁扣功能。 | 2 | 个
134 |  | 洗眼器 |  | 常规 | 主体:加厚铜质H59-1；洗眼喷头:加厚铜质环氧树脂涂层外加软性橡胶,出水经缓压处理呈泡沫状水柱,防止冲伤眼睛；莲蓬头护罩：橡胶质护杯，以避免紧急使用时瞬间接触眼部造成碰撞二次伤害；防尘盖: PP材质, 防尘盖有连接于护罩可防尘脱落。使用时自动被水冲开；水流锁定开关:水流开启,水流锁定功能一次完成，控水阀:止逆阀,其阀门可自动关闭；前置过滤器：配有小型前置过滤器主要的去除管道所产生的沉淀杂质和细菌、微生物残骸、铁锈、沙泥等5微米以上的颗粒杂质，供水软管:长度1.5米,软性PVC管外覆不锈钢网,外层包裹PE管。 | 2 | 个
135 |  | 实验边台 |  | 1750*750*850 | 1、柜体主材：电解钢板:厚度1.2MM，优质电解钢板经激光折弯焊接成型，表面环氧树脂静电喷塑等工艺处理具有环保、抑菌、防锈、耐腐蚀、耐磨性能强。符合 GB/T 10125-2012《人造气氛腐蚀试验 盐雾试验》NSS中性盐雾试验≥700h，电解钢板喷涂样块未出现其他明显腐蚀现象。通过GB/T 10125-2012《人造气氛腐蚀试验 盐雾试验》AASS乙酸盐雾试验≥700h，电解钢板喷涂样块未出现其他明显腐蚀现象。耐腐蚀等级: 10 级。 2、台面：12.7mm实芯理化板耐腐蚀耐高温，抑菌，易清洁，操作面前缘上边经圆滑处理；台面下沿开防水槽，能有效防止台面上的积水渗到抽屉； 3、配件：缓冲阻尼铰链、U型拉手、阻尼导轨。 4、门板抽屉内外板夹层内填充缓冲、吸音材料，金属表面不脱落、耐腐蚀功能。 5、柜体内设一层活动隔板上下分层，可自由调节高度，背板：采用活动式，提拉式自由拆卸结构，便于使用过程中检修。 | 1.8 | 米
136 |  | 实验边台 |  | 1800*750*850 | 1、柜体主材：电解钢板:厚度1.2MM，优质电解钢板经激光折弯焊接成型，表面环氧树脂静电喷塑等工艺处理具有环保、抑菌、防锈、耐腐蚀、耐磨性能强。符合 GB/T 10125-2012《人造气氛腐蚀试验 盐雾试验》NSS中性盐雾试验≥700h，电解钢板喷涂样块未出现其他明显腐蚀现象。通过GB/T 10125-2012《人造气氛腐蚀试验 盐雾试验》AASS乙酸盐雾试验≥700h，电解钢板喷涂样块未出现其他明显腐蚀现象。耐腐蚀等级: 10 级。 2、台面：12.7mm实芯理化板耐腐蚀耐高温，抑菌，易清洁，操作面前缘上边经圆滑处理；台面下沿开防水槽，能有效防止台面上的积水渗到抽屉； 3、配件：缓冲阻尼铰链、U型拉手、阻尼导轨。 4、门板抽屉内外板夹层内填充缓冲、吸音材料，金属表面不脱落、耐腐蚀功能。 5、柜体内设一层活动隔板上下分层，可自由调节高度，背板：采用活动式，提拉式自由拆卸结构，便于使用过程中检修。 | 1.8 | 米
137 |  | 转角台 |  | 常规 | 1、柜体主材：电解钢板:厚度1.2MM，优质电解钢板经激光折弯焊接成型，表面环氧树脂静电喷塑等工艺处理具有环保、抑菌、防锈、耐腐蚀、耐磨性能强。符合 GB/T 10125-2012《人造气氛腐蚀试验 盐雾试验》NSS中性盐雾试验≥700h，电解钢板喷涂样块未出现其他明显腐蚀现象。通过GB/T 10125-2012《人造气氛腐蚀试验 盐雾试验》AASS乙酸盐雾试验≥700h，电解钢板喷涂样块未出现其他明显腐蚀现象。耐腐蚀等级: 10 级。 2、台面：12.7mm实芯理化板耐腐蚀耐高温，抑菌，易清洁，操作面前缘上边经圆滑处理；台面下沿开防水槽，能有效防止台面上的积水渗到抽屉； 3、配件：缓冲阻尼铰链、U型拉手、阻尼导轨。 4、门板抽屉内外板夹层内填充缓冲、吸音材料，金属表面不脱落、耐腐蚀功能。 5、柜体内设一层活动隔板上下分层，可自由调节高度，背板：采用活动式，提拉式自由拆卸结构，便于使用过程中检修。 | 1 | 个
138 |  | 紧急喷淋 |  | 常规 | 复合式紧急喷淋：主体材料：不锈钢 304，厚度：不低于3mm。可以抗弱酸、碱、盐和油类腐蚀的现场；配备喷淋系统和洗眼系统，当受伤者身体上或者服装上遭受化学品物质喷溅时，使用喷淋系统进行大水量冲洗；当化学品物质喷溅到工作人员面部、眼部、脖子或者手臂等部位时，使用洗眼系统进行冲洗。冲洗时间不得小于15分钟；洗眼器的喷淋系统和洗眼系统易于操作，操作者一个人就可以完成；洗眼器正常水压：0.3-0.6MPa，洗眼器管件密封部件必须承受1MPa长时间没有泄漏；工作压力：0.3-0.6Mpa，密封压力：0.8Mpa，喷淋流量：＞75.7L/min，洗眼流量：＞11.4L/min，喷淋系统要求：在距离地面1524mm处，喷淋水直径不小于20 英寸，且喷淋水是满喷；洗眼系统要求：配备过滤装置，洗眼弯头出水在同一个平面上，在洗眼盆中间上方位置交汇；不锈钢手推柄配100mm*100mm绿底白色洗眼符号牌；主体1500mm以上管子处、或者可以贴在墙体上配200mm*300mm绿底白色洗眼符号塑料标。 | 1 | 个
139 |  | 岛型插座 |  | 双面86型 | 86型斜孔插座，双面底盒钢制岛型结构，表面不生锈不被腐蚀，与插座配套使用，国标4平方电缆线连接到中央台。 | 30 | 个
140 |  | 危化品柜 |  | 1090*460*1650 | 防火易燃物危化品柜， 壳体全部采用1.2mm的一级电解钢板，柜体底座采用2.0mm的一级电解钢板，柜体内胆（上、下、左、右内衬板）全部采用瓷白聚丙烯树脂板；柜底右侧设可调进风口；柜体内部最下层留有可以存放不少于120mm厚黄沙填埋腔（漏液漕），用于埋放金属钠、黄磷（白磷）等的易燃物品，挡板应与柜体连为一体；柜底装有四个移动尼龙脚轮，柜体设一体注塑成型PP聚丙烯阶梯式活动搁板，隔板设有10mm的通气孔。 防火材料：柜体填充具有保温隔热作用的防火材料陶瓷纤维。铰链：钢琴式铰链，确保门能开180度。柜体门与柜体之间安装防火膨胀密封件底部配PP一体成型防腐漏液托盘，漏液槽内置3cm高漏液活动孔板，便于取出、清洗漏液孔板。特殊安全性要求：机械锁钥匙、电子密码锁密码应由两人分别保管，开启时两人应同时在场。防酸防碱。 | 1 | 个
141 |  | 试剂柜 |  | 900*450*2000 | 柜体：采用瓷白色8mmPP(聚丙烯)板材，具有卓越的耐腐蚀性，经同色焊条无缝焊接处理，保证柜体之坚固及密封性，柜门：采用同质PP板制作，视窗：采用5mm 透明亚克力板制作，层板：采用瓷白色PP（聚丙烯）板材，四周有立边，立边整体焊接成型，没有任何废料拼凑。整体设计为活动式，可随意抽取放在合适的隔层，自由组合各层空间。层板正反均可放置，反方向放置，四周立边可获得一定程度防溢效果。门把手：采用经过射出成型的PP材料制成，耐腐蚀性好。（颜色采购人可选）门铰链：采用经过射出成型的PP材料制成，耐腐蚀性好。（颜色采购人可选） 螺丝：PP材质，可选不锈钢304材质，警示标签：柜门开口贴有警示标签，提醒周围人群注意安全。 | 6 | 个
142 |  | L型办公桌 |  | 1500*700*760（800*400*760） | 1、基材：采用多层实木板，所有板材均经过防虫、防腐等化学处理，符合E0级环保板材要求；工艺：全自动高温热压一次性成型，具有抗划伤、耐高温、耐磨损、耐冲击度等特点； 2、封边要求：同色ABS封边条或同色PVC封边条，表面无皱纹、裂纹、折痕、暗条痕、划痕等瑕疵； 3、胶粘剂：①采用ABS封边条时，粘胶剂须采用PUR热熔胶；②采用PVC封边时，粘胶剂须采用环保 白乳胶； 4、脚架：采用优质钢管/架（喷涂），外观涂层无漏喷、锈蚀和脱色、掉色现象，涂层光滑均匀，色泽一致，无流挂、疙瘩、皱皮，飞漆等现象； 5、五金件：采用优质五金配件，缓冲阻尼铰链，经过酸洗、磷洗等防锈处理，美观经久耐用。 | 1 | 张
143 |  | 资料柜 |  | 900*400*2000 | 1、钢材：优质冷轧钢板，厚度达0.8mm，经过磷化、酸洗、除脂、除锈等十二工位处理。不易生锈，经久耐用，打磨光滑，无毛刺。符合国家行业相关技术标准。焊接部分采用高标准熔接焊或二氧化碳保护焊，无漏焊、无气泡、打磨平整。 2、塑粉：钢材表面采用多工位酸洗磷化除锈纯水洗处理后，国内顶级品牌环氧聚酯塑粉，采用静电喷涂、高压高温塑化，流水线喷塑而成。不含重金属及有机挥发物、对人体无害。抗撞击、耐腐蚀性强、光泽性好，附着力强。喷塑表面平整、光滑，无流挂、起料、皱皮、露底脱落、伤痕等影响质量的缺陷。 | 1 | 个
144 |  | 办公椅 |  | 常规 | 1、面料：采用优质布料，符合相关国家标准标准，经防虫、防腐、分层、鞣制等数十道专业工序处理，耐磨性强、透气性好； 2、海绵：采用优质发泡海绵，靠背为38#海绵，坐垫为45#海绵，软硬适中，回弹性能好，3万次回弹不变形纪录，海绵的形状既具现代灵感，又符合人体工程学原理，坐感舒适； 3、气动升降高度功能、前后倾仰功能； 4、可调节扶手、背靠； 5、优质五星脚架。 | 1 | 把
145 |  | 学习椅 |  | 常规 | 1、椅面和靠背：采用优质PP塑料材质。 2、脚架：采用优质钢管/架（喷涂），外观涂层无漏喷、锈蚀和脱色、掉色现象，涂层光滑均匀，色泽一致，无流挂、疙瘩、皱皮，飞漆等现象； | 2 | 把
146 | 公共区域 | 储物柜 |  | 900*400*2000 | 1、钢材：优质冷轧钢板，厚度达0.8mm，经过磷化、酸洗、除脂、除锈等十二工位处理。不易生锈，经久耐用，打磨光滑，无毛刺。符合国家行业相关技术标准。焊接部分采用高标准熔接焊或二氧化碳保护焊，无漏焊、无气泡、打磨平整。 2、塑粉：钢材表面采用多工位酸洗磷化除锈纯水洗处理后，国内顶级品牌环氧聚酯塑粉，采用静电喷涂、高压高温塑化，流水线喷塑而成。不含重金属及有机挥发物、对人体无害。抗撞击、耐腐蚀性强、光泽性好，附着力强。喷塑表面平整、光滑，无流挂、起料、皱皮、露底脱落、伤痕等影响质量的缺陷。 | 17 | 个
147 |  | 实验凳 |  | 常规 | 1、座板面料：采用优质PU材质，回弹性好，抗菌性能佳； 2、靠背材质为牛皮：符合GB/T 16799-2018《家具用皮革》、GB/T 35607-2017《绿色产品评价 家具》。 3、海绵：采用优质PU成型发泡高密度海绵，无刺激气味，无黄芯，无裂缝，形状既具现代灵感，符合人体工程学原理，坐感舒适；表面有一层保护面，可防氧化，防碎，经过HD测试永不变形； 4、气压棒：采用优质气压棒，金属喷漆（塑）涂层耐腐蚀，无鼓泡产生，无锈迹、剥落、起皱、变色和失光等现象； 5、脚架：优质铝合金五星脚，PU脚轮。 | 245 | 把
148
149 | 十一楼
150 | 精密仪器室 | 实验边台 |  | 17100*750*850 | 1、柜体主材：电解钢板:厚度1.2MM，优质电解钢板经激光折弯焊接成型，表面环氧树脂静电喷塑等工艺处理具有环保、抑菌、防锈、耐腐蚀、耐磨性能强。符合 GB/T 10125-2012《人造气氛腐蚀试验 盐雾试验》NSS中性盐雾试验≥700h，电解钢板喷涂样块未出现其他明显腐蚀现象。通过GB/T 10125-2012《人造气氛腐蚀试验 盐雾试验》AASS乙酸盐雾试验≥700h，电解钢板喷涂样块未出现其他明显腐蚀现象。耐腐蚀等级: 10 级。 2、台面：12.7mm实芯理化板耐腐蚀耐高温，抑菌，易清洁，操作面前缘上边经圆滑处理；台面下沿开防水槽，能有效防止台面上的积水渗到抽屉； 3、配件：缓冲阻尼铰链、U型拉手、阻尼导轨。 4、门板抽屉内外板夹层内填充缓冲、吸音材料，金属表面不脱落、耐腐蚀功能。 5、柜体内设一层活动隔板上下分层，可自由调节高度，背板：采用活动式，提拉式自由拆卸结构，便于使用过程中检修。 | 17.1 | 米
151 |  | 转角台 |  | 常规 | 1、柜体主材：电解钢板:厚度1.2MM，优质电解钢板经激光折弯焊接成型，表面环氧树脂静电喷塑等工艺处理具有环保、抑菌、防锈、耐腐蚀、耐磨性能强。符合 GB/T 10125-2012《人造气氛腐蚀试验 盐雾试验》NSS中性盐雾试验≥700h，电解钢板喷涂样块未出现其他明显腐蚀现象。通过GB/T 10125-2012《人造气氛腐蚀试验 盐雾试验》AASS乙酸盐雾试验≥700h，电解钢板喷涂样块未出现其他明显腐蚀现象。耐腐蚀等级: 10 级。 2、台面：12.7mm实芯理化板耐腐蚀耐高温，抑菌，易清洁，操作面前缘上边经圆滑处理；台面下沿开防水槽，能有效防止台面上的积水渗到抽屉； 3、配件：缓冲阻尼铰链、U型拉手、阻尼导轨。 4、门板抽屉内外板夹层内填充缓冲、吸音材料，金属表面不脱落、耐腐蚀功能。 5、柜体内设一层活动隔板上下分层，可自由调节高度，背板：采用活动式，提拉式自由拆卸结构，便于使用过程中检修。 | 2 | 个
152 | 开放试验区 | 中央台 |  | 5750*1500*850=9 | 1、柜体主材：电解钢板:厚度1.2MM，优质电解钢板经激光折弯焊接成型，表面环氧树脂静电喷塑等工艺处理具有环保、抑菌、防锈、耐腐蚀、耐磨性能强。符合 GB/T 10125-2012《人造气氛腐蚀试验 盐雾试验》NSS中性盐雾试验≥700h，电解钢板喷涂样块未出现其他明显腐蚀现象。通过GB/T 10125-2012《人造气氛腐蚀试验 盐雾试验》AASS乙酸盐雾试验≥700h，电解钢板喷涂样块未出现其他明显腐蚀现象。耐腐蚀等级: 10 级。 2、台面：12.7mm实芯理化板耐腐蚀耐高温，抑菌，易清洁，操作面前缘上边经圆滑处理；台面下沿开防水槽，能有效防止台面上的积水渗到抽屉； 3、配件：缓冲阻尼铰链、U型拉手、阻尼导轨。 4、门板抽屉内外板夹层内填充缓冲、吸音材料，金属表面不脱落、耐腐蚀功能。 5、柜体内设一层活动隔板上下分层，可自由调节高度，背板：采用活动式，提拉式自由拆卸结构，便于使用过程中检修。 | 52 | 米
153 |  | 水盆 |  | 中号水盆 | 实验室PP水槽，水槽边沿平整，契合台面。水槽自带溢水功能,水槽材质为防腐蚀材质。主要搭配PP存水器，防止虹吸现象。材质：采用高密度PP新料注塑成型，厚度：厚度为5mm-8mm，附件：高密度PP去水；含阻水盖、PP提笼。 | 5 | 套
154 |  | 水龙头 |  | 三联水龙头 | 三联水龙头：主体:304不锈钢；陶瓷阀芯:90°旋转,水嘴用水效率限定值及用水效率等级符合GB 25501-2019标准，使用寿命开关≥50万次,静态最大耐压≥10bar；出水嘴：不锈钢尖嘴可拆卸，内有成型螺纹，可加接防溅滤水器；开关:高密度PP,按人体工效学原理设计，鹅颈管:可360°旋转；五金件：配波纹不锈钢软管。 | 5 | 套 | 阀体阀芯都304不锈钢
155 |  | 试剂架 |  | 三层试剂架 | 试剂架：铝玻结构，立柱采用90mm*45mm*1.2mm铝合金专用型材，挡条采用40mm*15mm*1mm铝合金专用型材。铝材塑性延伸强度≥200MPa，抗拉强度≥230Mpa。支撑件，支撑件采用不低于1.2mm厚冷轧钢板冲压成型，支撑件可以上下自由调节。金属件外喷纯环氧树脂高温固化。金属表面耐腐蚀中性盐雾试验96小时，不低于10级。 固定件采用4mm厚的专用合金件。试剂架的上端和下端与台面连接的地方，分别采用工程塑料成型的立柱盖和立柱套。试剂架的螺丝均采用不锈钢螺丝。层板采用优质10mm钢化玻璃。层板下方加装LED灯。 | 48 | 米
156 |  | 滴水架 |  | 27支 | 滴水架：高密度PP材质，一次注塑成型，抗化学腐蚀、抑菌、易清洁，加PP插棒（活动式安装）；类型：单面滴水棒：27根，分别配烧杯棒，长试管棒，小试管棒三种，可拆卸式滴水棒。所有滴水棒均以35-45°仰角壁挂式安装，以空手即可简单拆装，并有锁扣功能。 | 5 | 个
157 |  | 洗眼器 |  | 常规 | 主体:加厚铜质H59-1；洗眼喷头:加厚铜质环氧树脂涂层外加软性橡胶,出水经缓压处理呈泡沫状水柱,防止冲伤眼睛；莲蓬头护罩：橡胶质护杯，以避免紧急使用时瞬间接触眼部造成碰撞二次伤害；防尘盖: PP材质, 防尘盖有连接于护罩可防尘脱落。使用时自动被水冲开；水流锁定开关:水流开启,水流锁定功能一次完成，控水阀:止逆阀,其阀门可自动关闭；前置过滤器：配有小型前置过滤器主要的去除管道所产生的沉淀杂质和细菌、微生物残骸、铁锈、沙泥等5微米以上的颗粒杂质，供水软管:长度1.5米,软性PVC管外覆不锈钢网,外层包裹PE管。 | 5 | 个
158 |  | 紧急喷淋 |  | 常规 | 复合式紧急喷淋：主体材料：不锈钢 304，厚度：不低于3mm。可以抗弱酸、碱、盐和油类腐蚀的现场；配备喷淋系统和洗眼系统，当受伤者身体上或者服装上遭受化学品物质喷溅时，使用喷淋系统进行大水量冲洗；当化学品物质喷溅到工作人员面部、眼部、脖子或者手臂等部位时，使用洗眼系统进行冲洗。冲洗时间不得小于15分钟；洗眼器的喷淋系统和洗眼系统易于操作，操作者一个人就可以完成；洗眼器正常水压：0.3-0.6MPa，洗眼器管件密封部件必须承受1MPa长时间没有泄漏；工作压力：0.3-0.6Mpa，密封压力：0.8Mpa，喷淋流量：＞75.7L/min，洗眼流量：＞11.4L/min，喷淋系统要求：在距离地面1524mm处，喷淋水直径不小于20 英寸，且喷淋水是满喷；洗眼系统要求：配备过滤装置，洗眼弯头出水在同一个平面上，在洗眼盆中间上方位置交汇；不锈钢手推柄配100mm*100mm绿底白色洗眼符号牌；主体1500mm以上管子处、或者可以贴在墙体上配200mm*300mm绿底白色洗眼符号塑料标。 | 1 | 个
159 |  | 岛型插座 |  | 双面86型 | 86型斜孔插座，双面底盒钢制岛型结构，表面不生锈不被腐蚀，与插座配套使用，国标4平方电缆线连接到中央台。 | 120 | 个
160 | 细胞间 | 不锈钢边台 |  | 1500*600*850 | 1.采用304不锈钢材质，侧板、层板、底板、顶板、后板用料厚1.2mm，经压折、焊接成型；内夹夹板，减少撞击时发出的响声。整体坚实稳固、美观大方、操作灵活方便。 2.导轨：符合QB/T 2454-2013《家具五金抽世导轨》QB/T 3832-1999《轻工产品金属镀层腐蚀试验结果的评价》QB/T 3827-1999《轻工产品金属层和化学处理层的耐腐蚀试验方法 乙酸盐募试验(ASS)法》检测标准，金属表面耐腐蚀试验，乙酸盐雾试验500h，镀(涂)层本身的耐腐蚀等级10级(10级最好，0级最差)，镀(涂)层对基体的保护等级10级(10级最好，0级最差)；耐久性循环40000次，垂直向下静载荷加载150N，水平侧向静载荷加载75N，拉出安全性，猛关或猛开加载10次，等功能测试符合要求。 3.缓冲铰链：符合QB/T 2189 -2013《家具五金杯状暗铰链》、 QB/T 3832-1999《轻工产品金属镀层腐蚀试验结果的评价》或QB/T 3827-1999《轻工产品金属镀层和化学处理层的耐腐蚀试验方法 乙酸盐雾试验(ASS)法》检测标准，耐腐蚀试验，乙酸盐雾试验：240h 测试，等级:10级；功能方面，垂直静载荷载荷15kg，水平静载荷30N，耐久性循环40000次，下沉量均在使用调整系统前，安装 A 型试验门时，下沉量不应大于2.0mm;安装 B型试验门时，下沉量不应大于 3.0mm。 | 7 | 个
161 |  | 不锈钢边台 |  | 3200*600*850 | 1.采用304不锈钢材质，侧板、层板、底板、顶板、后板用料厚1.2mm，经压折、焊接成型；内夹夹板，减少撞击时发出的响声。整体坚实稳固、美观大方、操作灵活方便。 2.导轨：符合QB/T 2454-2013《家具五金抽世导轨》QB/T 3832-1999《轻工产品金属镀层腐蚀试验结果的评价》QB/T 3827-1999《轻工产品金属层和化学处理层的耐腐蚀试验方法 乙酸盐募试验(ASS)法》检测标准，金属表面耐腐蚀试验，乙酸盐雾试验500h，镀(涂)层本身的耐腐蚀等级10级(10级最好，0级最差)，镀(涂)层对基体的保护等级10级(10级最好，0级最差)；耐久性循环40000次，垂直向下静载荷加载150N，水平侧向静载荷加载75N，拉出安全性，猛关或猛开加载10次，等功能测试符合要求。 3.缓冲铰链：符合QB/T 2189 -2013《家具五金杯状暗铰链》、 QB/T 3832-1999《轻工产品金属镀层腐蚀试验结果的评价》或QB/T 3827-1999《轻工产品金属镀层和化学处理层的耐腐蚀试验方法 乙酸盐雾试验(ASS)法》检测标准，耐腐蚀试验，乙酸盐雾试验：240h 测试，等级:10级；功能方面，垂直静载荷载荷15kg，水平静载荷30N，耐久性循环40000次，下沉量均在使用调整系统前，安装 A 型试验门时，下沉量不应大于2.0mm;安装 B型试验门时，下沉量不应大于 3.0mm。 | 3.2 | 米
162 | 精密仪器室 | 实验边台 |  | 10700*750*850 | 1、柜体主材：电解钢板:厚度1.2MM，优质电解钢板经激光折弯焊接成型，表面环氧树脂静电喷塑等工艺处理具有环保、抑菌、防锈、耐腐蚀、耐磨性能强。符合 GB/T 10125-2012《人造气氛腐蚀试验 盐雾试验》NSS中性盐雾试验≥700h，电解钢板喷涂样块未出现其他明显腐蚀现象。通过GB/T 10125-2012《人造气氛腐蚀试验 盐雾试验》AASS乙酸盐雾试验≥700h，电解钢板喷涂样块未出现其他明显腐蚀现象。耐腐蚀等级: 10 级。 2、台面：12.7mm实芯理化板耐腐蚀耐高温，抑菌，易清洁，操作面前缘上边经圆滑处理；台面下沿开防水槽，能有效防止台面上的积水渗到抽屉； 3、配件：缓冲阻尼铰链、U型拉手、阻尼导轨。 4、门板抽屉内外板夹层内填充缓冲、吸音材料，金属表面不脱落、耐腐蚀功能。 5、柜体内设一层活动隔板上下分层，可自由调节高度，背板：采用活动式，提拉式自由拆卸结构，便于使用过程中检修。 | 10.7 | 米
163 |  | 转角台 |  | 常规 | 1、柜体主材：电解钢板:厚度1.2MM，优质电解钢板经激光折弯焊接成型，表面环氧树脂静电喷塑等工艺处理具有环保、抑菌、防锈、耐腐蚀、耐磨性能强。符合 GB/T 10125-2012《人造气氛腐蚀试验 盐雾试验》NSS中性盐雾试验≥700h，电解钢板喷涂样块未出现其他明显腐蚀现象。通过GB/T 10125-2012《人造气氛腐蚀试验 盐雾试验》AASS乙酸盐雾试验≥700h，电解钢板喷涂样块未出现其他明显腐蚀现象。耐腐蚀等级: 10 级。 2、台面：12.7mm实芯理化板耐腐蚀耐高温，抑菌，易清洁，操作面前缘上边经圆滑处理；台面下沿开防水槽，能有效防止台面上的积水渗到抽屉； 3、配件：缓冲阻尼铰链、U型拉手、阻尼导轨。 4、门板抽屉内外板夹层内填充缓冲、吸音材料，金属表面不脱落、耐腐蚀功能。 5、柜体内设一层活动隔板上下分层，可自由调节高度，背板：采用活动式，提拉式自由拆卸结构，便于使用过程中检修。 | 2 | 个
164 | 暗室/纯水室 | 实验边台 |  | 9000*750*850 | 1、柜体主材：电解钢板:厚度1.2MM，优质电解钢板经激光折弯焊接成型，表面环氧树脂静电喷塑等工艺处理具有环保、抑菌、防锈、耐腐蚀、耐磨性能强。符合 GB/T 10125-2012《人造气氛腐蚀试验 盐雾试验》NSS中性盐雾试验≥700h，电解钢板喷涂样块未出现其他明显腐蚀现象。通过GB/T 10125-2012《人造气氛腐蚀试验 盐雾试验》AASS乙酸盐雾试验≥700h，电解钢板喷涂样块未出现其他明显腐蚀现象。耐腐蚀等级: 10 级。 2、台面：12.7mm实芯理化板耐腐蚀耐高温，抑菌，易清洁，操作面前缘上边经圆滑处理；台面下沿开防水槽，能有效防止台面上的积水渗到抽屉； 3、配件：缓冲阻尼铰链、U型拉手、阻尼导轨。 4、门板抽屉内外板夹层内填充缓冲、吸音材料，金属表面不脱落、耐腐蚀功能。 5、柜体内设一层活动隔板上下分层，可自由调节高度，背板：采用活动式，提拉式自由拆卸结构，便于使用过程中检修。 | 9 | 米
165 |  | 水盆 |  | 中号水盆 | 实验室PP水槽，水槽边沿平整，契合台面。水槽自带溢水功能,水槽材质为防腐蚀材质。主要搭配PP存水器，防止虹吸现象。材质：采用高密度PP新料注塑成型，厚度：厚度为5mm-8mm，附件：高密度PP去水；含阻水盖、PP提笼。 | 5 | 套
166 |  | 水龙头 |  | 三联水龙头 | 三联水龙头：主体:304不锈钢；陶瓷阀芯:90°旋转,水嘴用水效率限定值及用水效率等级符合GB 25501-2019标准，使用寿命开关≥50万次,静态最大耐压≥10bar；出水嘴：不锈钢尖嘴可拆卸，内有成型螺纹，可加接防溅滤水器；开关:高密度PP,按人体工效学原理设计，鹅颈管:可360°旋转；五金件：配波纹不锈钢软管。 | 5 | 套 | 阀体阀芯都304不锈钢
167 | PI库房 | 货架 |  | 1400*600*2000 | 1、结构：采用4层； 2、材料：层板用料不小于0.8mm优质一级冷轧钢板，立柱60，壁管厚不小于2.0mm，经过磷化、酸洗、除脂、除锈等十二工位处理。不易生锈，经久耐用，打磨光滑，无毛刺。符合国家行业相关技术标准。焊接部分采用高标准熔接焊或二氧化碳保护焊，无漏焊、无气泡、打磨平整。 3、塑粉：钢材表面采用多工位酸洗磷化除锈纯水洗处理后，国内顶级品牌环氧聚酯塑粉，采用静电喷涂、高压高温塑化，流水线喷塑而成。不含重金属及有机挥发物、对人体无害。抗撞击、耐腐蚀性强、光泽性好，附着力强。喷塑表面平整、光滑，无流挂、起料、皱皮、露底脱落、伤痕等影响质量的缺陷。 4、配件：优质五金配件； 5、造型：采用格板高度随意可调造型、空间利用率大、承重力强大、外型优美有质感； 6、功能：按装方便、整体外形轮廓垂直平整无变型。 | 5 | 个
168 |  | 货架 |  | 2000*600*2000 | 1、结构：采用4层； 2、材料：层板用料不小于0.8mm优质一级冷轧钢板，立柱60，壁管厚不小于2.0mm，经过磷化、酸洗、除脂、除锈等十二工位处理。不易生锈，经久耐用，打磨光滑，无毛刺。符合国家行业相关技术标准。焊接部分采用高标准熔接焊或二氧化碳保护焊，无漏焊、无气泡、打磨平整。 3、塑粉：钢材表面采用多工位酸洗磷化除锈纯水洗处理后，国内顶级品牌环氧聚酯塑粉，采用静电喷涂、高压高温塑化，流水线喷塑而成。不含重金属及有机挥发物、对人体无害。抗撞击、耐腐蚀性强、光泽性好，附着力强。喷塑表面平整、光滑，无流挂、起料、皱皮、露底脱落、伤痕等影响质量的缺陷。 4、配件：优质五金配件； 5、造型：采用格板高度随意可调造型、空间利用率大、承重力强大、外型优美有质感； 6、功能：按装方便、整体外形轮廓垂直平整无变型。 | 2 | 个
169 | 茶水间1 | 地柜 |  | 3300*300*800 | 1、基材：采用多层实木板，所有板材均经过防虫、防腐等化学处理，符合E0级环保板材要求；工艺：全自动高温热压一次性成型，具有抗划伤、耐高温、耐磨损、耐冲击度等特点； 2、封边要求：同色ABS封边条或同色PVC封边条，表面无皱纹、裂纹、折痕、暗条痕、划痕等瑕疵； 3、胶粘剂：①采用ABS封边条时，粘胶剂须采用PUR热熔胶；②采用PVC封边时，粘胶剂须采用环保 白乳胶； 4、脚架：采用优质钢管/架（喷涂），外观涂层无漏喷、锈蚀和脱色、掉色现象，涂层光滑均匀，色泽一致，无流挂、疙瘩、皱皮，飞漆等现象； 5、五金件：采用优质五金配件，缓冲阻尼铰链，经过酸洗、磷洗等防锈处理，美观经久耐用。 | 3.3 | 米
170 |  | 吊柜 |  | 3300*600*800 | 1、基材：采用多层实木板，所有板材均经过防虫、防腐等化学处理，符合E0级环保板材要求；工艺：全自动高温热压一次性成型，具有抗划伤、耐高温、耐磨损、耐冲击度等特点； 2、封边要求：同色ABS封边条或同色PVC封边条，表面无皱纹、裂纹、折痕、暗条痕、划痕等瑕疵； 3、胶粘剂：①采用ABS封边条时，粘胶剂须采用PUR热熔胶；②采用PVC封边时，粘胶剂须采用环保 白乳胶； 4、脚架：采用优质钢管/架（喷涂），外观涂层无漏喷、锈蚀和脱色、掉色现象，涂层光滑均匀，色泽一致，无流挂、疙瘩、皱皮，飞漆等现象； 5、五金件：采用优质五金配件，缓冲阻尼铰链，经过酸洗、磷洗等防锈处理，美观经久耐用。 | 3.3 | 米
171 | 茶水间2 | 地柜 |  | 2800*300*800 | 1、基材：采用多层实木板，所有板材均经过防虫、防腐等化学处理，符合E0级环保板材要求；工艺：全自动高温热压一次性成型，具有抗划伤、耐高温、耐磨损、耐冲击度等特点； 2、封边要求：同色ABS封边条或同色PVC封边条，表面无皱纹、裂纹、折痕、暗条痕、划痕等瑕疵； 3、胶粘剂：①采用ABS封边条时，粘胶剂须采用PUR热熔胶；②采用PVC封边时，粘胶剂须采用环保 白乳胶； 4、脚架：采用优质钢管/架（喷涂），外观涂层无漏喷、锈蚀和脱色、掉色现象，涂层光滑均匀，色泽一致，无流挂、疙瘩、皱皮，飞漆等现象； 5、五金件：采用优质五金配件，缓冲阻尼铰链，经过酸洗、磷洗等防锈处理，美观经久耐用。 | 2.8 | 米
172 |  | 吊柜 |  | 2800*600*800 | 1、基材：采用多层实木板，所有板材均经过防虫、防腐等化学处理，符合E0级环保板材要求；工艺：全自动高温热压一次性成型，具有抗划伤、耐高温、耐磨损、耐冲击度等特点； 2、封边要求：同色ABS封边条或同色PVC封边条，表面无皱纹、裂纹、折痕、暗条痕、划痕等瑕疵； 3、胶粘剂：①采用ABS封边条时，粘胶剂须采用PUR热熔胶；②采用PVC封边时，粘胶剂须采用环保 白乳胶； 4、脚架：采用优质钢管/架（喷涂），外观涂层无漏喷、锈蚀和脱色、掉色现象，涂层光滑均匀，色泽一致，无流挂、疙瘩、皱皮，飞漆等现象； 5、五金件：采用优质五金配件，缓冲阻尼铰链，经过酸洗、磷洗等防锈处理，美观经久耐用。 | 2.8 | 米
173 | 纯水室 | 实验边台 |  | 4450*750*850 | 1、柜体主材：电解钢板:厚度1.2MM，优质电解钢板经激光折弯焊接成型，表面环氧树脂静电喷塑等工艺处理具有环保、抑菌、防锈、耐腐蚀、耐磨性能强。符合 GB/T 10125-2012《人造气氛腐蚀试验 盐雾试验》NSS中性盐雾试验≥700h，电解钢板喷涂样块未出现其他明显腐蚀现象。通过GB/T 10125-2012《人造气氛腐蚀试验 盐雾试验》AASS乙酸盐雾试验≥700h，电解钢板喷涂样块未出现其他明显腐蚀现象。耐腐蚀等级: 10 级。 2、台面：12.7mm实芯理化板耐腐蚀耐高温，抑菌，易清洁，操作面前缘上边经圆滑处理；台面下沿开防水槽，能有效防止台面上的积水渗到抽屉； 3、配件：缓冲阻尼铰链、U型拉手、阻尼导轨。 4、门板抽屉内外板夹层内填充缓冲、吸音材料，金属表面不脱落、耐腐蚀功能。 5、柜体内设一层活动隔板上下分层，可自由调节高度，背板：采用活动式，提拉式自由拆卸结构，便于使用过程中检修。 | 4.5 | 米
174 |  | 水盆 |  | 中号水盆 | 实验室PP水槽，水槽边沿平整，契合台面。水槽自带溢水功能,水槽材质为防腐蚀材质。主要搭配PP存水器，防止虹吸现象。材质：采用高密度PP新料注塑成型，厚度：厚度为5mm-8mm，附件：高密度PP去水；含阻水盖、PP提笼。 | 1 | 套
175 |  | 水龙头 |  | 三联水龙头 | 三联水龙头：主体:304不锈钢；陶瓷阀芯:90°旋转,水嘴用水效率限定值及用水效率等级符合GB 25501-2019标准，使用寿命开关≥50万次,静态最大耐压≥10bar；出水嘴：不锈钢尖嘴可拆卸，内有成型螺纹，可加接防溅滤水器；开关:高密度PP,按人体工效学原理设计，鹅颈管:可360°旋转；五金件：配波纹不锈钢软管。 | 1 | 套 | 阀体阀芯都304不锈钢
176 | 细胞间 | 不锈钢边台 |  | 1500*600*850 | 1.采用304不锈钢材质，侧板、层板、底板、顶板、后板用料厚1.2mm，经压折、焊接成型；内夹夹板，减少撞击时发出的响声。整体坚实稳固、美观大方、操作灵活方便。 2.导轨：符合QB/T 2454-2013《家具五金抽世导轨》QB/T 3832-1999《轻工产品金属镀层腐蚀试验结果的评价》QB/T 3827-1999《轻工产品金属层和化学处理层的耐腐蚀试验方法 乙酸盐募试验(ASS)法》检测标准，金属表面耐腐蚀试验，乙酸盐雾试验500h，镀(涂)层本身的耐腐蚀等级10级(10级最好，0级最差)，镀(涂)层对基体的保护等级10级(10级最好，0级最差)；耐久性循环40000次，垂直向下静载荷加载150N，水平侧向静载荷加载75N，拉出安全性，猛关或猛开加载10次，等功能测试符合要求。 3.缓冲铰链：符合QB/T 2189 -2013《家具五金杯状暗铰链》、 QB/T 3832-1999《轻工产品金属镀层腐蚀试验结果的评价》或QB/T 3827-1999《轻工产品金属镀层和化学处理层的耐腐蚀试验方法 乙酸盐雾试验(ASS)法》检测标准，耐腐蚀试验，乙酸盐雾试验：240h 测试，等级:10级；功能方面，垂直静载荷载荷15kg，水平静载荷30N，耐久性循环40000次，下沉量均在使用调整系统前，安装 A 型试验门时，下沉量不应大于2.0mm;安装 B型试验门时，下沉量不应大于 3.0mm。 | 5 | 个
177 |  | 不锈钢边台 |  | 3200*600*850 | 1.采用304不锈钢材质，侧板、层板、底板、顶板、后板用料厚1.2mm，经压折、焊接成型；内夹夹板，减少撞击时发出的响声。整体坚实稳固、美观大方、操作灵活方便。 2.导轨：符合QB/T 2454-2013《家具五金抽世导轨》QB/T 3832-1999《轻工产品金属镀层腐蚀试验结果的评价》QB/T 3827-1999《轻工产品金属层和化学处理层的耐腐蚀试验方法 乙酸盐募试验(ASS)法》检测标准，金属表面耐腐蚀试验，乙酸盐雾试验500h，镀(涂)层本身的耐腐蚀等级10级(10级最好，0级最差)，镀(涂)层对基体的保护等级10级(10级最好，0级最差)；耐久性循环40000次，垂直向下静载荷加载150N，水平侧向静载荷加载75N，拉出安全性，猛关或猛开加载10次，等功能测试符合要求。 3.缓冲铰链：符合QB/T 2189 -2013《家具五金杯状暗铰链》、 QB/T 3832-1999《轻工产品金属镀层腐蚀试验结果的评价》或QB/T 3827-1999《轻工产品金属镀层和化学处理层的耐腐蚀试验方法 乙酸盐雾试验(ASS)法》检测标准，耐腐蚀试验，乙酸盐雾试验：240h 测试，等级:10级；功能方面，垂直静载荷载荷15kg，水平静载荷30N，耐久性循环40000次，下沉量均在使用调整系统前，安装 A 型试验门时，下沉量不应大于2.0mm;安装 B型试验门时，下沉量不应大于 3.0mm。 | 3.2 | 米
178 | 洗涤灭菌室/免疫组化 | 不锈钢洗槽柜 |  | 6500*750*850 | 1.采用304不锈钢材质，侧板、层板、底板、顶板、后板用料厚1.2mm，经压折、焊接成型；内夹夹板，减少撞击时发出的响声。整体坚实稳固、美观大方、操作灵活方便。 2.导轨：符合QB/T 2454-2013《家具五金抽世导轨》QB/T 3832-1999《轻工产品金属镀层腐蚀试验结果的评价》QB/T 3827-1999《轻工产品金属层和化学处理层的耐腐蚀试验方法 乙酸盐募试验(ASS)法》检测标准，金属表面耐腐蚀试验，乙酸盐雾试验500h，镀(涂)层本身的耐腐蚀等级10级(10级最好，0级最差)，镀(涂)层对基体的保护等级10级(10级最好，0级最差)；耐久性循环40000次，垂直向下静载荷加载150N，水平侧向静载荷加载75N，拉出安全性，猛关或猛开加载10次，等功能测试符合要求。 3.缓冲铰链：符合QB/T 2189 -2013《家具五金杯状暗铰链》、 QB/T 3832-1999《轻工产品金属镀层腐蚀试验结果的评价》或QB/T 3827-1999《轻工产品金属镀层和化学处理层的耐腐蚀试验方法 乙酸盐雾试验(ASS)法》检测标准，耐腐蚀试验，乙酸盐雾试验：240h 测试，等级:10级；功能方面，垂直静载荷载荷15kg，水平静载荷30N，耐久性循环40000次，下沉量均在使用调整系统前，安装 A 型试验门时，下沉量不应大于2.0mm;安装 B型试验门时，下沉量不应大于 3.0mm。 | 6.5 | 米
179 |  | 实验边台 |  | 3000*750*850 | 1、柜体主材：电解钢板:厚度1.2MM，优质电解钢板经激光折弯焊接成型，表面环氧树脂静电喷塑等工艺处理具有环保、抑菌、防锈、耐腐蚀、耐磨性能强。符合 GB/T 10125-2012《人造气氛腐蚀试验 盐雾试验》NSS中性盐雾试验≥700h，电解钢板喷涂样块未出现其他明显腐蚀现象。通过GB/T 10125-2012《人造气氛腐蚀试验 盐雾试验》AASS乙酸盐雾试验≥700h，电解钢板喷涂样块未出现其他明显腐蚀现象。耐腐蚀等级: 10 级。 2、台面：12.7mm实芯理化板耐腐蚀耐高温，抑菌，易清洁，操作面前缘上边经圆滑处理；台面下沿开防水槽，能有效防止台面上的积水渗到抽屉； 3、配件：缓冲阻尼铰链、U型拉手、阻尼导轨。 4、门板抽屉内外板夹层内填充缓冲、吸音材料，金属表面不脱落、耐腐蚀功能。 5、柜体内设一层活动隔板上下分层，可自由调节高度，背板：采用活动式，提拉式自由拆卸结构，便于使用过程中检修。 | 3 | 米
180 |  | 水盆 |  | 中号水盆 | 实验室PP水槽，水槽边沿平整，契合台面。水槽自带溢水功能,水槽材质为防腐蚀材质。主要搭配PP存水器，防止虹吸现象。材质：采用高密度PP新料注塑成型，厚度：厚度为5mm-8mm，附件：高密度PP去水；含阻水盖、PP提笼。 | 1 | 套
181 |  | 水龙头 |  | 三联水龙头 | 三联水龙头：主体:304不锈钢；陶瓷阀芯:90°旋转,水嘴用水效率限定值及用水效率等级符合GB 25501-2019标准，使用寿命开关≥50万次,静态最大耐压≥10bar；出水嘴：不锈钢尖嘴可拆卸，内有成型螺纹，可加接防溅滤水器；开关:高密度PP,按人体工效学原理设计，鹅颈管:可360°旋转；五金件：配波纹不锈钢软管。 | 1 | 套 | 阀体阀芯都304不锈钢
182 | 开放试验区 | 中央台 |  | 5750*1500*850=8 | 1、柜体主材：电解钢板:厚度1.2MM，优质电解钢板经激光折弯焊接成型，表面环氧树脂静电喷塑等工艺处理具有环保、抑菌、防锈、耐腐蚀、耐磨性能强。符合 GB/T 10125-2012《人造气氛腐蚀试验 盐雾试验》NSS中性盐雾试验≥700h，电解钢板喷涂样块未出现其他明显腐蚀现象。通过GB/T 10125-2012《人造气氛腐蚀试验 盐雾试验》AASS乙酸盐雾试验≥700h，电解钢板喷涂样块未出现其他明显腐蚀现象。耐腐蚀等级: 10 级。 2、台面：12.7mm实芯理化板耐腐蚀耐高温，抑菌，易清洁，操作面前缘上边经圆滑处理；台面下沿开防水槽，能有效防止台面上的积水渗到抽屉； 3、配件：缓冲阻尼铰链、U型拉手、阻尼导轨。 4、门板抽屉内外板夹层内填充缓冲、吸音材料，金属表面不脱落、耐腐蚀功能。 5、柜体内设一层活动隔板上下分层，可自由调节高度，背板：采用活动式，提拉式自由拆卸结构，便于使用过程中检修。 | 46 | 米
183 |  | 水盆 |  | 中号水盆 | 实验室PP水槽，水槽边沿平整，契合台面。水槽自带溢水功能,水槽材质为防腐蚀材质。主要搭配PP存水器，防止虹吸现象。材质：采用高密度PP新料注塑成型，厚度：厚度为5mm-8mm，附件：高密度PP去水；含阻水盖、PP提笼。 | 4 | 套
184 |  | 水龙头 |  | 三联水龙头 | 三联水龙头：主体:304不锈钢；陶瓷阀芯:90°旋转,水嘴用水效率限定值及用水效率等级符合GB 25501-2019标准，使用寿命开关≥50万次,静态最大耐压≥10bar；出水嘴：不锈钢尖嘴可拆卸，内有成型螺纹，可加接防溅滤水器；开关:高密度PP,按人体工效学原理设计，鹅颈管:可360°旋转；五金件：配波纹不锈钢软管。 | 4 | 套 | 阀体阀芯都304不锈钢
185 |  | 试剂架 |  | 三层试剂架 | 试剂架：铝玻结构，立柱采用90mm*45mm*1.2mm铝合金专用型材，挡条采用40mm*15mm*1mm铝合金专用型材。铝材塑性延伸强度≥200MPa，抗拉强度≥230Mpa。支撑件，支撑件采用不低于1.2mm厚冷轧钢板冲压成型，支撑件可以上下自由调节。金属件外喷纯环氧树脂高温固化。金属表面耐腐蚀中性盐雾试验96小时，不低于10级。 固定件采用4mm厚的专用合金件。试剂架的上端和下端与台面连接的地方，分别采用工程塑料成型的立柱盖和立柱套。试剂架的螺丝均采用不锈钢螺丝。层板采用优质10mm钢化玻璃。层板下方加装LED灯。 | 43 | 米
186 |  | 滴水架 |  | 27支 | 滴水架：高密度PP材质，一次注塑成型，抗化学腐蚀、抑菌、易清洁，加PP插棒（活动式安装）；类型：单面滴水棒：27根，分别配烧杯棒，长试管棒，小试管棒三种，可拆卸式滴水棒。所有滴水棒均以35-45°仰角壁挂式安装，以空手即可简单拆装，并有锁扣功能。 | 4 | 个
187 |  | 洗眼器 |  | 常规 | 主体:加厚铜质H59-1；洗眼喷头:加厚铜质环氧树脂涂层外加软性橡胶,出水经缓压处理呈泡沫状水柱,防止冲伤眼睛；莲蓬头护罩：橡胶质护杯，以避免紧急使用时瞬间接触眼部造成碰撞二次伤害；防尘盖: PP材质, 防尘盖有连接于护罩可防尘脱落。使用时自动被水冲开；水流锁定开关:水流开启,水流锁定功能一次完成，控水阀:止逆阀,其阀门可自动关闭；前置过滤器：配有小型前置过滤器主要的去除管道所产生的沉淀杂质和细菌、微生物残骸、铁锈、沙泥等5微米以上的颗粒杂质，供水软管:长度1.5米,软性PVC管外覆不锈钢网,外层包裹PE管。 | 4 | 个
188 |  | 紧急喷淋 |  | 常规 | 复合式紧急喷淋：主体材料：不锈钢 304，厚度：不低于3mm。可以抗弱酸、碱、盐和油类腐蚀的现场；配备喷淋系统和洗眼系统，当受伤者身体上或者服装上遭受化学品物质喷溅时，使用喷淋系统进行大水量冲洗；当化学品物质喷溅到工作人员面部、眼部、脖子或者手臂等部位时，使用洗眼系统进行冲洗。冲洗时间不得小于15分钟；洗眼器的喷淋系统和洗眼系统易于操作，操作者一个人就可以完成；洗眼器正常水压：0.3-0.6MPa，洗眼器管件密封部件必须承受1MPa长时间没有泄漏；工作压力：0.3-0.6Mpa，密封压力：0.8Mpa，喷淋流量：＞75.7L/min，洗眼流量：＞11.4L/min，喷淋系统要求：在距离地面1524mm处，喷淋水直径不小于20 英寸，且喷淋水是满喷；洗眼系统要求：配备过滤装置，洗眼弯头出水在同一个平面上，在洗眼盆中间上方位置交汇；不锈钢手推柄配100mm*100mm绿底白色洗眼符号牌；主体1500mm以上管子处、或者可以贴在墙体上配200mm*300mm绿底白色洗眼符号塑料标。 | 1 | 个
189 |  | 岛型插座 |  | 双面86型 | 86型斜孔插座，双面底盒钢制岛型结构，表面不生锈不被腐蚀，与插座配套使用，国标4平方电缆线连接到中央台。 | 108 | 个
190 | 精密仪器室 | 实验边台 |  | 26100*750*850 | 1、柜体主材：电解钢板:厚度1.2MM，优质电解钢板经激光折弯焊接成型，表面环氧树脂静电喷塑等工艺处理具有环保、抑菌、防锈、耐腐蚀、耐磨性能强。符合 GB/T 10125-2012《人造气氛腐蚀试验 盐雾试验》NSS中性盐雾试验≥700h，电解钢板喷涂样块未出现其他明显腐蚀现象。通过GB/T 10125-2012《人造气氛腐蚀试验 盐雾试验》AASS乙酸盐雾试验≥700h，电解钢板喷涂样块未出现其他明显腐蚀现象。耐腐蚀等级: 10 级。 2、台面：12.7mm实芯理化板耐腐蚀耐高温，抑菌，易清洁，操作面前缘上边经圆滑处理；台面下沿开防水槽，能有效防止台面上的积水渗到抽屉； 3、配件：缓冲阻尼铰链、U型拉手、阻尼导轨。 4、门板抽屉内外板夹层内填充缓冲、吸音材料，金属表面不脱落、耐腐蚀功能。 5、柜体内设一层活动隔板上下分层，可自由调节高度，背板：采用活动式，提拉式自由拆卸结构，便于使用过程中检修。 | 26.1 | 米
191 |  | 转角台 |  | 常规 | 1、柜体主材：电解钢板:厚度1.2MM，优质电解钢板经激光折弯焊接成型，表面环氧树脂静电喷塑等工艺处理具有环保、抑菌、防锈、耐腐蚀、耐磨性能强。符合 GB/T 10125-2012《人造气氛腐蚀试验 盐雾试验》NSS中性盐雾试验≥700h，电解钢板喷涂样块未出现其他明显腐蚀现象。通过GB/T 10125-2012《人造气氛腐蚀试验 盐雾试验》AASS乙酸盐雾试验≥700h，电解钢板喷涂样块未出现其他明显腐蚀现象。耐腐蚀等级: 10 级。 2、台面：12.7mm实芯理化板耐腐蚀耐高温，抑菌，易清洁，操作面前缘上边经圆滑处理；台面下沿开防水槽，能有效防止台面上的积水渗到抽屉； 3、配件：缓冲阻尼铰链、U型拉手、阻尼导轨。 4、门板抽屉内外板夹层内填充缓冲、吸音材料，金属表面不脱落、耐腐蚀功能。 5、柜体内设一层活动隔板上下分层，可自由调节高度，背板：采用活动式，提拉式自由拆卸结构，便于使用过程中检修。 | 5 | 个
192 | 公共区域 | 实验凳 |  | 常规 | 1、座板面料：采用优质PU材质，回弹性好，抗菌性能佳； 2、靠背材质为牛皮：符合GB/T 16799-2018《家具用皮革》、GB/T 35607-2017《绿色产品评价 家具》。 3、海绵：采用优质PU成型发泡高密度海绵，无刺激气味，无黄芯，无裂缝，形状既具现代灵感，符合人体工程学原理，坐感舒适；表面有一层保护面，可防氧化，防碎，经过HD测试永不变形； 4、气压棒：采用优质气压棒，金属喷漆（塑）涂层耐腐蚀，无鼓泡产生，无锈迹、剥落、起皱、变色和失光等现象； 5、脚架：优质铝合金五星脚，PU脚轮。 | 240 | 把
193
194 | 十二楼
195 | 精密仪器室 | 实验边台 |  | 17100*750*850 | 1、柜体主材：电解钢板:厚度1.2MM，优质电解钢板经激光折弯焊接成型，表面环氧树脂静电喷塑等工艺处理具有环保、抑菌、防锈、耐腐蚀、耐磨性能强。符合 GB/T 10125-2012《人造气氛腐蚀试验 盐雾试验》NSS中性盐雾试验≥700h，电解钢板喷涂样块未出现其他明显腐蚀现象。通过GB/T 10125-2012《人造气氛腐蚀试验 盐雾试验》AASS乙酸盐雾试验≥700h，电解钢板喷涂样块未出现其他明显腐蚀现象。耐腐蚀等级: 10 级。 2、台面：12.7mm实芯理化板耐腐蚀耐高温，抑菌，易清洁，操作面前缘上边经圆滑处理；台面下沿开防水槽，能有效防止台面上的积水渗到抽屉； 3、配件：缓冲阻尼铰链、U型拉手、阻尼导轨。 4、门板抽屉内外板夹层内填充缓冲、吸音材料，金属表面不脱落、耐腐蚀功能。 5、柜体内设一层活动隔板上下分层，可自由调节高度，背板：采用活动式，提拉式自由拆卸结构，便于使用过程中检修。 | 17.1 | 米
196 |  | 转角台 |  | 常规 | 1、柜体主材：电解钢板:厚度1.2MM，优质电解钢板经激光折弯焊接成型，表面环氧树脂静电喷塑等工艺处理具有环保、抑菌、防锈、耐腐蚀、耐磨性能强。符合 GB/T 10125-2012《人造气氛腐蚀试验 盐雾试验》NSS中性盐雾试验≥700h，电解钢板喷涂样块未出现其他明显腐蚀现象。通过GB/T 10125-2012《人造气氛腐蚀试验 盐雾试验》AASS乙酸盐雾试验≥700h，电解钢板喷涂样块未出现其他明显腐蚀现象。耐腐蚀等级: 10 级。 2、台面：12.7mm实芯理化板耐腐蚀耐高温，抑菌，易清洁，操作面前缘上边经圆滑处理；台面下沿开防水槽，能有效防止台面上的积水渗到抽屉； 3、配件：缓冲阻尼铰链、U型拉手、阻尼导轨。 4、门板抽屉内外板夹层内填充缓冲、吸音材料，金属表面不脱落、耐腐蚀功能。 5、柜体内设一层活动隔板上下分层，可自由调节高度，背板：采用活动式，提拉式自由拆卸结构，便于使用过程中检修。 | 2 | 个
197 | 开放试验区 | 中央台 |  | 5750*1500*850=9 | 1、柜体主材：电解钢板:厚度1.2MM，优质电解钢板经激光折弯焊接成型，表面环氧树脂静电喷塑等工艺处理具有环保、抑菌、防锈、耐腐蚀、耐磨性能强。符合 GB/T 10125-2012《人造气氛腐蚀试验 盐雾试验》NSS中性盐雾试验≥700h，电解钢板喷涂样块未出现其他明显腐蚀现象。通过GB/T 10125-2012《人造气氛腐蚀试验 盐雾试验》AASS乙酸盐雾试验≥700h，电解钢板喷涂样块未出现其他明显腐蚀现象。耐腐蚀等级: 10 级。 2、台面：12.7mm实芯理化板耐腐蚀耐高温，抑菌，易清洁，操作面前缘上边经圆滑处理；台面下沿开防水槽，能有效防止台面上的积水渗到抽屉； 3、配件：缓冲阻尼铰链、U型拉手、阻尼导轨。 4、门板抽屉内外板夹层内填充缓冲、吸音材料，金属表面不脱落、耐腐蚀功能。 5、柜体内设一层活动隔板上下分层，可自由调节高度，背板：采用活动式，提拉式自由拆卸结构，便于使用过程中检修。 | 52 | 米
198 |  | 水盆 |  | 中号水盆 | 实验室PP水槽，水槽边沿平整，契合台面。水槽自带溢水功能,水槽材质为防腐蚀材质。主要搭配PP存水器，防止虹吸现象。材质：采用高密度PP新料注塑成型，厚度：厚度为5mm-8mm，附件：高密度PP去水；含阻水盖、PP提笼。 | 5 | 套
199 |  | 水龙头 |  | 三联水龙头 | 三联水龙头：主体:304不锈钢；陶瓷阀芯:90°旋转,水嘴用水效率限定值及用水效率等级符合GB 25501-2019标准，使用寿命开关≥50万次,静态最大耐压≥10bar；出水嘴：不锈钢尖嘴可拆卸，内有成型螺纹，可加接防溅滤水器；开关:高密度PP,按人体工效学原理设计，鹅颈管:可360°旋转；五金件：配波纹不锈钢软管。 | 5 | 套 | 阀体阀芯都304不锈钢
200 |  | 试剂架 |  | 三层试剂架 | 试剂架：铝玻结构，立柱采用90mm*45mm*1.2mm铝合金专用型材，挡条采用40mm*15mm*1mm铝合金专用型材。铝材塑性延伸强度≥200MPa，抗拉强度≥230Mpa。支撑件，支撑件采用不低于1.2mm厚冷轧钢板冲压成型，支撑件可以上下自由调节。金属件外喷纯环氧树脂高温固化。金属表面耐腐蚀中性盐雾试验96小时，不低于10级。 固定件采用4mm厚的专用合金件。试剂架的上端和下端与台面连接的地方，分别采用工程塑料成型的立柱盖和立柱套。试剂架的螺丝均采用不锈钢螺丝。层板采用优质10mm钢化玻璃。层板下方加装LED灯。 | 48 | 米
201 |  | 滴水架 |  | 27支 | 滴水架：高密度PP材质，一次注塑成型，抗化学腐蚀、抑菌、易清洁，加PP插棒（活动式安装）；类型：单面滴水棒：27根，分别配烧杯棒，长试管棒，小试管棒三种，可拆卸式滴水棒。所有滴水棒均以35-45°仰角壁挂式安装，以空手即可简单拆装，并有锁扣功能。 | 5 | 个
202 |  | 洗眼器 |  | 常规 | 主体:加厚铜质H59-1；洗眼喷头:加厚铜质环氧树脂涂层外加软性橡胶,出水经缓压处理呈泡沫状水柱,防止冲伤眼睛；莲蓬头护罩：橡胶质护杯，以避免紧急使用时瞬间接触眼部造成碰撞二次伤害；防尘盖: PP材质, 防尘盖有连接于护罩可防尘脱落。使用时自动被水冲开；水流锁定开关:水流开启,水流锁定功能一次完成，控水阀:止逆阀,其阀门可自动关闭；前置过滤器：配有小型前置过滤器主要的去除管道所产生的沉淀杂质和细菌、微生物残骸、铁锈、沙泥等5微米以上的颗粒杂质，供水软管:长度1.5米,软性PVC管外覆不锈钢网,外层包裹PE管。 | 5 | 个
203 |  | 紧急喷淋 |  | 常规 | 复合式紧急喷淋：主体材料：不锈钢 304，厚度：不低于3mm。可以抗弱酸、碱、盐和油类腐蚀的现场；配备喷淋系统和洗眼系统，当受伤者身体上或者服装上遭受化学品物质喷溅时，使用喷淋系统进行大水量冲洗；当化学品物质喷溅到工作人员面部、眼部、脖子或者手臂等部位时，使用洗眼系统进行冲洗。冲洗时间不得小于15分钟；洗眼器的喷淋系统和洗眼系统易于操作，操作者一个人就可以完成；洗眼器正常水压：0.3-0.6MPa，洗眼器管件密封部件必须承受1MPa长时间没有泄漏；工作压力：0.3-0.6Mpa，密封压力：0.8Mpa，喷淋流量：＞75.7L/min，洗眼流量：＞11.4L/min，喷淋系统要求：在距离地面1524mm处，喷淋水直径不小于20 英寸，且喷淋水是满喷；洗眼系统要求：配备过滤装置，洗眼弯头出水在同一个平面上，在洗眼盆中间上方位置交汇；不锈钢手推柄配100mm*100mm绿底白色洗眼符号牌；主体1500mm以上管子处、或者可以贴在墙体上配200mm*300mm绿底白色洗眼符号塑料标。 | 1 | 个
204 |  | 岛型插座 |  | 双面86型 | 86型斜孔插座，双面底盒钢制岛型结构，表面不生锈不被腐蚀，与插座配套使用，国标4平方电缆线连接到中央台。 | 120 | 个
205 | 细胞间 | 不锈钢边台 |  | 1500*600*850 | 1.采用304不锈钢材质，侧板、层板、底板、顶板、后板用料厚1.2mm，经压折、焊接成型；内夹夹板，减少撞击时发出的响声。整体坚实稳固、美观大方、操作灵活方便。 2.导轨：符合QB/T 2454-2013《家具五金抽世导轨》QB/T 3832-1999《轻工产品金属镀层腐蚀试验结果的评价》QB/T 3827-1999《轻工产品金属层和化学处理层的耐腐蚀试验方法 乙酸盐募试验(ASS)法》检测标准，金属表面耐腐蚀试验，乙酸盐雾试验500h，镀(涂)层本身的耐腐蚀等级10级(10级最好，0级最差)，镀(涂)层对基体的保护等级10级(10级最好，0级最差)；耐久性循环40000次，垂直向下静载荷加载150N，水平侧向静载荷加载75N，拉出安全性，猛关或猛开加载10次，等功能测试符合要求。 3.缓冲铰链：符合QB/T 2189 -2013《家具五金杯状暗铰链》、 QB/T 3832-1999《轻工产品金属镀层腐蚀试验结果的评价》或QB/T 3827-1999《轻工产品金属镀层和化学处理层的耐腐蚀试验方法 乙酸盐雾试验(ASS)法》检测标准，耐腐蚀试验，乙酸盐雾试验：240h 测试，等级:10级；功能方面，垂直静载荷载荷15kg，水平静载荷30N，耐久性循环40000次，下沉量均在使用调整系统前，安装 A 型试验门时，下沉量不应大于2.0mm;安装 B型试验门时，下沉量不应大于 3.0mm。 | 7 | 个
206 |  | 不锈钢边台 |  | 3200*600*850 | 1.采用304不锈钢材质，侧板、层板、底板、顶板、后板用料厚1.2mm，经压折、焊接成型；内夹夹板，减少撞击时发出的响声。整体坚实稳固、美观大方、操作灵活方便。 2.导轨：符合QB/T 2454-2013《家具五金抽世导轨》QB/T 3832-1999《轻工产品金属镀层腐蚀试验结果的评价》QB/T 3827-1999《轻工产品金属层和化学处理层的耐腐蚀试验方法 乙酸盐募试验(ASS)法》检测标准，金属表面耐腐蚀试验，乙酸盐雾试验500h，镀(涂)层本身的耐腐蚀等级10级(10级最好，0级最差)，镀(涂)层对基体的保护等级10级(10级最好，0级最差)；耐久性循环40000次，垂直向下静载荷加载150N，水平侧向静载荷加载75N，拉出安全性，猛关或猛开加载10次，等功能测试符合要求。 3.缓冲铰链：符合QB/T 2189 -2013《家具五金杯状暗铰链》、 QB/T 3832-1999《轻工产品金属镀层腐蚀试验结果的评价》或QB/T 3827-1999《轻工产品金属镀层和化学处理层的耐腐蚀试验方法 乙酸盐雾试验(ASS)法》检测标准，耐腐蚀试验，乙酸盐雾试验：240h 测试，等级:10级；功能方面，垂直静载荷载荷15kg，水平静载荷30N，耐久性循环40000次，下沉量均在使用调整系统前，安装 A 型试验门时，下沉量不应大于2.0mm;安装 B型试验门时，下沉量不应大于 3.0mm。 | 3.2 | 米
207 | 精密仪器室 | 实验边台 |  | 10700*750*850 | 1、柜体主材：电解钢板:厚度1.2MM，优质电解钢板经激光折弯焊接成型，表面环氧树脂静电喷塑等工艺处理具有环保、抑菌、防锈、耐腐蚀、耐磨性能强。符合 GB/T 10125-2012《人造气氛腐蚀试验 盐雾试验》NSS中性盐雾试验≥700h，电解钢板喷涂样块未出现其他明显腐蚀现象。通过GB/T 10125-2012《人造气氛腐蚀试验 盐雾试验》AASS乙酸盐雾试验≥700h，电解钢板喷涂样块未出现其他明显腐蚀现象。耐腐蚀等级: 10 级。 2、台面：12.7mm实芯理化板耐腐蚀耐高温，抑菌，易清洁，操作面前缘上边经圆滑处理；台面下沿开防水槽，能有效防止台面上的积水渗到抽屉； 3、配件：缓冲阻尼铰链、U型拉手、阻尼导轨。 4、门板抽屉内外板夹层内填充缓冲、吸音材料，金属表面不脱落、耐腐蚀功能。 5、柜体内设一层活动隔板上下分层，可自由调节高度，背板：采用活动式，提拉式自由拆卸结构，便于使用过程中检修。 | 10.7 | 米
208 |  | 转角台 |  | 常规 | 1、柜体主材：电解钢板:厚度1.2MM，优质电解钢板经激光折弯焊接成型，表面环氧树脂静电喷塑等工艺处理具有环保、抑菌、防锈、耐腐蚀、耐磨性能强。符合 GB/T 10125-2012《人造气氛腐蚀试验 盐雾试验》NSS中性盐雾试验≥700h，电解钢板喷涂样块未出现其他明显腐蚀现象。通过GB/T 10125-2012《人造气氛腐蚀试验 盐雾试验》AASS乙酸盐雾试验≥700h，电解钢板喷涂样块未出现其他明显腐蚀现象。耐腐蚀等级: 10 级。 2、台面：12.7mm实芯理化板耐腐蚀耐高温，抑菌，易清洁，操作面前缘上边经圆滑处理；台面下沿开防水槽，能有效防止台面上的积水渗到抽屉； 3、配件：缓冲阻尼铰链、U型拉手、阻尼导轨。 4、门板抽屉内外板夹层内填充缓冲、吸音材料，金属表面不脱落、耐腐蚀功能。 5、柜体内设一层活动隔板上下分层，可自由调节高度，背板：采用活动式，提拉式自由拆卸结构，便于使用过程中检修。 | 2 | 个
209 | 暗室/纯水室 | 实验边台 |  | 9000*750*850 | 1、柜体主材：电解钢板:厚度1.2MM，优质电解钢板经激光折弯焊接成型，表面环氧树脂静电喷塑等工艺处理具有环保、抑菌、防锈、耐腐蚀、耐磨性能强。符合 GB/T 10125-2012《人造气氛腐蚀试验 盐雾试验》NSS中性盐雾试验≥700h，电解钢板喷涂样块未出现其他明显腐蚀现象。通过GB/T 10125-2012《人造气氛腐蚀试验 盐雾试验》AASS乙酸盐雾试验≥700h，电解钢板喷涂样块未出现其他明显腐蚀现象。耐腐蚀等级: 10 级。 2、台面：12.7mm实芯理化板耐腐蚀耐高温，抑菌，易清洁，操作面前缘上边经圆滑处理；台面下沿开防水槽，能有效防止台面上的积水渗到抽屉； 3、配件：缓冲阻尼铰链、U型拉手、阻尼导轨。 4、门板抽屉内外板夹层内填充缓冲、吸音材料，金属表面不脱落、耐腐蚀功能。 5、柜体内设一层活动隔板上下分层，可自由调节高度，背板：采用活动式，提拉式自由拆卸结构，便于使用过程中检修。 | 9 | 米
210 |  | 水盆 |  | 中号水盆 | 实验室PP水槽，水槽边沿平整，契合台面。水槽自带溢水功能,水槽材质为防腐蚀材质。主要搭配PP存水器，防止虹吸现象。材质：采用高密度PP新料注塑成型，厚度：厚度为5mm-8mm，附件：高密度PP去水；含阻水盖、PP提笼。 | 5 | 套
211 |  | 水龙头 |  | 三联水龙头 | 三联水龙头：主体:304不锈钢；陶瓷阀芯:90°旋转,水嘴用水效率限定值及用水效率等级符合GB 25501-2019标准，使用寿命开关≥50万次,静态最大耐压≥10bar；出水嘴：不锈钢尖嘴可拆卸，内有成型螺纹，可加接防溅滤水器；开关:高密度PP,按人体工效学原理设计，鹅颈管:可360°旋转；五金件：配波纹不锈钢软管。 | 5 | 套 | 阀体阀芯都304不锈钢
212 | PI库房 | 货架 |  | 1400*600*2000 | 1、结构：采用4层； 2、材料：层板用料不小于0.8mm优质一级冷轧钢板，立柱60，壁管厚不小于2.0mm，经过磷化、酸洗、除脂、除锈等十二工位处理。不易生锈，经久耐用，打磨光滑，无毛刺。符合国家行业相关技术标准。焊接部分采用高标准熔接焊或二氧化碳保护焊，无漏焊、无气泡、打磨平整。 3、塑粉：钢材表面采用多工位酸洗磷化除锈纯水洗处理后，国内顶级品牌环氧聚酯塑粉，采用静电喷涂、高压高温塑化，流水线喷塑而成。不含重金属及有机挥发物、对人体无害。抗撞击、耐腐蚀性强、光泽性好，附着力强。喷塑表面平整、光滑，无流挂、起料、皱皮、露底脱落、伤痕等影响质量的缺陷。 5、功能：按装方便、整体外形轮廓垂直平整无变型。 | 5 | 个
213 |  | 货架 |  | 2000*600*2000 | 1、结构：采用4层； 2、材料：层板用料不小于0.8mm优质一级冷轧钢板，立柱60，壁管厚不小于2.0mm，经过磷化、酸洗、除脂、除锈等十二工位处理。不易生锈，经久耐用，打磨光滑，无毛刺。符合国家行业相关技术标准。焊接部分采用高标准熔接焊或二氧化碳保护焊，无漏焊、无气泡、打磨平整。 3、塑粉：钢材表面采用多工位酸洗磷化除锈纯水洗处理后，国内顶级品牌环氧聚酯塑粉，采用静电喷涂、高压高温塑化，流水线喷塑而成。不含重金属及有机挥发物、对人体无害。抗撞击、耐腐蚀性强、光泽性好，附着力强。喷塑表面平整、光滑，无流挂、起料、皱皮、露底脱落、伤痕等影响质量的缺陷。 5、功能：按装方便、整体外形轮廓垂直平整无变型。 | 2 | 个
214 | 茶水间1 | 地柜 |  | 3300*300*800 | 1、基材：采用多层实木板，所有板材均经过防虫、防腐等化学处理，符合E0级环保板材要求；工艺：全自动高温热压一次性成型，具有抗划伤、耐高温、耐磨损、耐冲击度等特点； △2、封边条：符合QB/T 4463-2013《家具用封边条技术要求》的检验标准；耐光色牢度≥4；甲醛释放量E1≤1.5mg/L；Pb≤90mg/Kg；Cd≤75mg/Kg；Cr≤60mg/Kg；Hg≤60mg/Kg；As≤25mg/Kg；Ba≤1000mg/Kg；Sb≤60mg/Kg；Se≤500mg/Kg；邻笨二甲酸酯（DBP、BBP、DEHP、DNOP、DINP和DIDP）的总量≤0.01%；投标人提供第三方具有CMA资质的检测机构出具的“封边条”检验报告，受检单位是投标人或产品制造商。 3、胶粘剂：①采用ABS封边条时，粘胶剂须采用PUR热熔胶；②采用PVC封边时，粘胶剂须采用环保 白乳胶； 4、脚架：采用优质钢管/架（喷涂），外观涂层无漏喷、锈蚀和脱色、掉色现象，涂层光滑均匀，色泽一致，无流挂、疙瘩、皱皮，飞漆等现象； 5、五金件：采用优质五金配件，缓冲阻尼铰链，经过酸洗、磷洗等防锈处理，美观经久耐用。 | 3.3 | 米
215 |  | 吊柜 |  | 3300*600*800 | 1、基材：采用多层实木板，所有板材均经过防虫、防腐等化学处理，符合E0级环保板材要求；工艺：全自动高温热压一次性成型，具有抗划伤、耐高温、耐磨损、耐冲击度等特点； 2、封边要求：同色ABS封边条或同色PVC封边条，表面无皱纹、裂纹、折痕、暗条痕、划痕等瑕疵； 3、胶粘剂：①采用ABS封边条时，粘胶剂须采用PUR热熔胶；②采用PVC封边时，粘胶剂须采用环保 白乳胶； 4、脚架：采用优质钢管/架（喷涂），外观涂层无漏喷、锈蚀和脱色、掉色现象，涂层光滑均匀，色泽一致，无流挂、疙瘩、皱皮，飞漆等现象； 5、五金件：采用优质五金配件，缓冲阻尼铰链，经过酸洗、磷洗等防锈处理，美观经久耐用。 | 3.3 | 米
216 | 茶水间2 | 地柜 |  | 2800*300*800 | 1、基材：采用多层实木板，所有板材均经过防虫、防腐等化学处理，符合E0级环保板材要求；工艺：全自动高温热压一次性成型，具有抗划伤、耐高温、耐磨损、耐冲击度等特点； 2、封边要求：同色ABS封边条或同色PVC封边条，表面无皱纹、裂纹、折痕、暗条痕、划痕等瑕疵； 3、胶粘剂：①采用ABS封边条时，粘胶剂须采用PUR热熔胶；②采用PVC封边时，粘胶剂须采用环保 白乳胶； 4、脚架：采用优质钢管/架（喷涂），外观涂层无漏喷、锈蚀和脱色、掉色现象，涂层光滑均匀，色泽一致，无流挂、疙瘩、皱皮，飞漆等现象； 5、五金件：采用优质五金配件，缓冲阻尼铰链，经过酸洗、磷洗等防锈处理，美观经久耐用。 | 2.8 | 米
217 |  | 吊柜 |  | 2800*600*800 | 1、基材：采用多层实木板，所有板材均经过防虫、防腐等化学处理，符合E0级环保板材要求；工艺：全自动高温热压一次性成型，具有抗划伤、耐高温、耐磨损、耐冲击度等特点； 2、封边要求：同色ABS封边条或同色PVC封边条，表面无皱纹、裂纹、折痕、暗条痕、划痕等瑕疵； 3、胶粘剂：①采用ABS封边条时，粘胶剂须采用PUR热熔胶；②采用PVC封边时，粘胶剂须采用环保 白乳胶； 4、脚架：采用优质钢管/架（喷涂），外观涂层无漏喷、锈蚀和脱色、掉色现象，涂层光滑均匀，色泽一致，无流挂、疙瘩、皱皮，飞漆等现象； 5、五金件：采用优质五金配件，缓冲阻尼铰链，经过酸洗、磷洗等防锈处理，美观经久耐用。 | 2.8 | 米
218 | 纯水室 | 实验边台 |  | 4450*750*850 | 1、柜体主材：电解钢板:厚度1.2MM，优质电解钢板经激光折弯焊接成型，表面环氧树脂静电喷塑等工艺处理具有环保、抑菌、防锈、耐腐蚀、耐磨性能强。符合 GB/T 10125-2012《人造气氛腐蚀试验 盐雾试验》NSS中性盐雾试验≥700h，电解钢板喷涂样块未出现其他明显腐蚀现象。通过GB/T 10125-2012《人造气氛腐蚀试验 盐雾试验》AASS乙酸盐雾试验≥700h，电解钢板喷涂样块未出现其他明显腐蚀现象。耐腐蚀等级: 10 级。 2、台面：12.7mm实芯理化板耐腐蚀耐高温，抑菌，易清洁，操作面前缘上边经圆滑处理；台面下沿开防水槽，能有效防止台面上的积水渗到抽屉； 3、配件：缓冲阻尼铰链、U型拉手、阻尼导轨。 4、门板抽屉内外板夹层内填充缓冲、吸音材料，金属表面不脱落、耐腐蚀功能。 5、柜体内设一层活动隔板上下分层，可自由调节高度，背板：采用活动式，提拉式自由拆卸结构，便于使用过程中检修。 | 4.5 | 米
219 |  | 水盆 |  | 中号水盆 | 实验室PP水槽，水槽边沿平整，契合台面。水槽自带溢水功能,水槽材质为防腐蚀材质。主要搭配PP存水器，防止虹吸现象。材质：采用高密度PP新料注塑成型，厚度：厚度为5mm-8mm，附件：高密度PP去水；含阻水盖、PP提笼。 | 1 | 套
220 |  | 水龙头 |  | 三联水龙头 | 三联水龙头：主体:304不锈钢；陶瓷阀芯:90°旋转,水嘴用水效率限定值及用水效率等级符合GB 25501-2019标准，使用寿命开关≥50万次,静态最大耐压≥10bar；出水嘴：不锈钢尖嘴可拆卸，内有成型螺纹，可加接防溅滤水器；开关:高密度PP,按人体工效学原理设计，鹅颈管:可360°旋转；五金件：配波纹不锈钢软管。 | 1 | 套 | 阀体阀芯都304不锈钢
221 | 细胞间 | 不锈钢边台 |  | 1500*600*850 | 1.采用304不锈钢材质，侧板、层板、底板、顶板、后板用料厚1.2mm，经压折、焊接成型；内夹夹板，减少撞击时发出的响声。整体坚实稳固、美观大方、操作灵活方便。 2.导轨：符合QB/T 2454-2013《家具五金抽世导轨》QB/T 3832-1999《轻工产品金属镀层腐蚀试验结果的评价》QB/T 3827-1999《轻工产品金属层和化学处理层的耐腐蚀试验方法 乙酸盐募试验(ASS)法》检测标准，金属表面耐腐蚀试验，乙酸盐雾试验500h，镀(涂)层本身的耐腐蚀等级10级(10级最好，0级最差)，镀(涂)层对基体的保护等级10级(10级最好，0级最差)；耐久性循环40000次，垂直向下静载荷加载150N，水平侧向静载荷加载75N，拉出安全性，猛关或猛开加载10次，等功能测试符合要求。 3.缓冲铰链：符合QB/T 2189 -2013《家具五金杯状暗铰链》、 QB/T 3832-1999《轻工产品金属镀层腐蚀试验结果的评价》或QB/T 3827-1999《轻工产品金属镀层和化学处理层的耐腐蚀试验方法 乙酸盐雾试验(ASS)法》检测标准，耐腐蚀试验，乙酸盐雾试验：240h 测试，等级:10级；功能方面，垂直静载荷载荷15kg，水平静载荷30N，耐久性循环40000次，下沉量均在使用调整系统前，安装 A 型试验门时，下沉量不应大于2.0mm;安装 B型试验门时，下沉量不应大于 3.0mm。 | 5 | 个
222 |  | 不锈钢边台 |  | 3200*600*850 | 1.采用304不锈钢材质，侧板、层板、底板、顶板、后板用料厚1.2mm，经压折、焊接成型；内夹夹板，减少撞击时发出的响声。整体坚实稳固、美观大方、操作灵活方便。 2.导轨：符合QB/T 2454-2013《家具五金抽世导轨》QB/T 3832-1999《轻工产品金属镀层腐蚀试验结果的评价》QB/T 3827-1999《轻工产品金属层和化学处理层的耐腐蚀试验方法 乙酸盐募试验(ASS)法》检测标准，金属表面耐腐蚀试验，乙酸盐雾试验500h，镀(涂)层本身的耐腐蚀等级10级(10级最好，0级最差)，镀(涂)层对基体的保护等级10级(10级最好，0级最差)；耐久性循环40000次，垂直向下静载荷加载150N，水平侧向静载荷加载75N，拉出安全性，猛关或猛开加载10次，等功能测试符合要求。 3.缓冲铰链：符合QB/T 2189 -2013《家具五金杯状暗铰链》、 QB/T 3832-1999《轻工产品金属镀层腐蚀试验结果的评价》或QB/T 3827-1999《轻工产品金属镀层和化学处理层的耐腐蚀试验方法 乙酸盐雾试验(ASS)法》检测标准，耐腐蚀试验，乙酸盐雾试验：240h 测试，等级:10级；功能方面，垂直静载荷载荷15kg，水平静载荷30N，耐久性循环40000次，下沉量均在使用调整系统前，安装 A 型试验门时，下沉量不应大于2.0mm;安装 B型试验门时，下沉量不应大于 3.0mm。 | 3.2 | 米
223 | 洗涤灭菌室/免疫组化 | 不锈钢洗槽柜 |  | 6500*750*850 | 1.采用304不锈钢材质，侧板、层板、底板、顶板、后板用料厚1.2mm，经压折、焊接成型；内夹夹板，减少撞击时发出的响声。整体坚实稳固、美观大方、操作灵活方便。 2.导轨：符合QB/T 2454-2013《家具五金抽世导轨》QB/T 3832-1999《轻工产品金属镀层腐蚀试验结果的评价》QB/T 3827-1999《轻工产品金属层和化学处理层的耐腐蚀试验方法 乙酸盐募试验(ASS)法》检测标准，金属表面耐腐蚀试验，乙酸盐雾试验500h，镀(涂)层本身的耐腐蚀等级10级(10级最好，0级最差)，镀(涂)层对基体的保护等级10级(10级最好，0级最差)；耐久性循环40000次，垂直向下静载荷加载150N，水平侧向静载荷加载75N，拉出安全性，猛关或猛开加载10次，等功能测试符合要求。 3.缓冲铰链：符合QB/T 2189 -2013《家具五金杯状暗铰链》、 QB/T 3832-1999《轻工产品金属镀层腐蚀试验结果的评价》或QB/T 3827-1999《轻工产品金属镀层和化学处理层的耐腐蚀试验方法 乙酸盐雾试验(ASS)法》检测标准，耐腐蚀试验，乙酸盐雾试验：240h 测试，等级:10级；功能方面，垂直静载荷载荷15kg，水平静载荷30N，耐久性循环40000次，下沉量均在使用调整系统前，安装 A 型试验门时，下沉量不应大于2.0mm;安装 B型试验门时，下沉量不应大于 3.0mm。 | 6.5 | 米
224 |  | 实验边台 |  | 3000*750*850 | 1、柜体主材：电解钢板:厚度1.2MM，优质电解钢板经激光折弯焊接成型，表面环氧树脂静电喷塑等工艺处理具有环保、抑菌、防锈、耐腐蚀、耐磨性能强。符合 GB/T 10125-2012《人造气氛腐蚀试验 盐雾试验》NSS中性盐雾试验≥700h，电解钢板喷涂样块未出现其他明显腐蚀现象。通过GB/T 10125-2012《人造气氛腐蚀试验 盐雾试验》AASS乙酸盐雾试验≥700h，电解钢板喷涂样块未出现其他明显腐蚀现象。耐腐蚀等级: 10 级。 2、台面：12.7mm实芯理化板耐腐蚀耐高温，抑菌，易清洁，操作面前缘上边经圆滑处理；台面下沿开防水槽，能有效防止台面上的积水渗到抽屉； 3、配件：缓冲阻尼铰链、U型拉手、阻尼导轨。 4、门板抽屉内外板夹层内填充缓冲、吸音材料，金属表面不脱落、耐腐蚀功能。 5、柜体内设一层活动隔板上下分层，可自由调节高度，背板：采用活动式，提拉式自由拆卸结构，便于使用过程中检修。 | 3 | 米
225 |  | 水盆 |  | 中号水盆 | 实验室PP水槽，水槽边沿平整，契合台面。水槽自带溢水功能,水槽材质为防腐蚀材质。主要搭配PP存水器，防止虹吸现象。材质：采用高密度PP新料注塑成型，厚度：厚度为5mm-8mm，附件：高密度PP去水；含阻水盖、PP提笼。 | 1 | 套
226 |  | 水龙头 |  | 三联水龙头 | 三联水龙头：主体:304不锈钢；陶瓷阀芯:90°旋转,水嘴用水效率限定值及用水效率等级符合GB 25501-2019标准，使用寿命开关≥50万次,静态最大耐压≥10bar；出水嘴：不锈钢尖嘴可拆卸，内有成型螺纹，可加接防溅滤水器；开关:高密度PP,按人体工效学原理设计，鹅颈管:可360°旋转；五金件：配波纹不锈钢软管。 | 1 | 套 | 阀体阀芯都304不锈钢
227 | 开放试验区 | 中央台 |  | 5750*1500*850=8 | 1、柜体主材：电解钢板:厚度1.2MM，优质电解钢板经激光折弯焊接成型，表面环氧树脂静电喷塑等工艺处理具有环保、抑菌、防锈、耐腐蚀、耐磨性能强。符合 GB/T 10125-2012《人造气氛腐蚀试验 盐雾试验》NSS中性盐雾试验≥700h，电解钢板喷涂样块未出现其他明显腐蚀现象。通过GB/T 10125-2012《人造气氛腐蚀试验 盐雾试验》AASS乙酸盐雾试验≥700h，电解钢板喷涂样块未出现其他明显腐蚀现象。耐腐蚀等级: 10 级。 2、台面：12.7mm实芯理化板耐腐蚀耐高温，抑菌，易清洁，操作面前缘上边经圆滑处理；台面下沿开防水槽，能有效防止台面上的积水渗到抽屉； 3、配件：缓冲阻尼铰链、U型拉手、阻尼导轨。 4、门板抽屉内外板夹层内填充缓冲、吸音材料，金属表面不脱落、耐腐蚀功能。 5、柜体内设一层活动隔板上下分层，可自由调节高度，背板：采用活动式，提拉式自由拆卸结构，便于使用过程中检修。 | 46 | 米
228 |  | 水盆 |  | 中号水盆 | 实验室PP水槽，水槽边沿平整，契合台面。水槽自带溢水功能,水槽材质为防腐蚀材质。主要搭配PP存水器，防止虹吸现象。材质：采用高密度PP新料注塑成型，厚度：厚度为5mm-8mm，附件：高密度PP去水；含阻水盖、PP提笼。 | 4 | 套
229 |  | 水龙头 |  | 三联水龙头 | 三联水龙头：主体:304不锈钢；陶瓷阀芯:90°旋转,水嘴用水效率限定值及用水效率等级符合GB 25501-2019标准，使用寿命开关≥50万次,静态最大耐压≥10bar；出水嘴：不锈钢尖嘴可拆卸，内有成型螺纹，可加接防溅滤水器；开关:高密度PP,按人体工效学原理设计，鹅颈管:可360°旋转；五金件：配波纹不锈钢软管。 | 4 | 套 | 阀体阀芯都304不锈钢
230 |  | 试剂架 |  | 三层试剂架 | 试剂架：铝玻结构，立柱采用90mm*45mm*1.2mm铝合金专用型材，挡条采用40mm*15mm*1mm铝合金专用型材。铝材塑性延伸强度≥200MPa，抗拉强度≥230Mpa。支撑件，支撑件采用不低于1.2mm厚冷轧钢板冲压成型，支撑件可以上下自由调节。金属件外喷纯环氧树脂高温固化。金属表面耐腐蚀中性盐雾试验96小时，不低于10级。 固定件采用4mm厚的专用合金件。试剂架的上端和下端与台面连接的地方，分别采用工程塑料成型的立柱盖和立柱套。试剂架的螺丝均采用不锈钢螺丝。层板采用优质10mm钢化玻璃。层板下方加装LED灯。 | 43 | 米
231 |  | 滴水架 |  | 27支 | 滴水架：高密度PP材质，一次注塑成型，抗化学腐蚀、抑菌、易清洁，加PP插棒（活动式安装）；类型：单面滴水棒：27根，分别配烧杯棒，长试管棒，小试管棒三种，可拆卸式滴水棒。所有滴水棒均以35-45°仰角壁挂式安装，以空手即可简单拆装，并有锁扣功能。 | 4 | 个
232 |  | 洗眼器 |  | 常规 | 主体:加厚铜质H59-1；洗眼喷头:加厚铜质环氧树脂涂层外加软性橡胶,出水经缓压处理呈泡沫状水柱,防止冲伤眼睛；莲蓬头护罩：橡胶质护杯，以避免紧急使用时瞬间接触眼部造成碰撞二次伤害；防尘盖: PP材质, 防尘盖有连接于护罩可防尘脱落。使用时自动被水冲开；水流锁定开关:水流开启,水流锁定功能一次完成，控水阀:止逆阀,其阀门可自动关闭；前置过滤器：配有小型前置过滤器主要的去除管道所产生的沉淀杂质和细菌、微生物残骸、铁锈、沙泥等5微米以上的颗粒杂质，供水软管:长度1.5米,软性PVC管外覆不锈钢网,外层包裹PE管。 | 4 | 个
233 |  | 紧急喷淋 |  | 常规 | 复合式紧急喷淋：主体材料：不锈钢 304，厚度：不低于3mm。可以抗弱酸、碱、盐和油类腐蚀的现场；配备喷淋系统和洗眼系统，当受伤者身体上或者服装上遭受化学品物质喷溅时，使用喷淋系统进行大水量冲洗；当化学品物质喷溅到工作人员面部、眼部、脖子或者手臂等部位时，使用洗眼系统进行冲洗。冲洗时间不得小于15分钟；洗眼器的喷淋系统和洗眼系统易于操作，操作者一个人就可以完成；洗眼器正常水压：0.3-0.6MPa，洗眼器管件密封部件必须承受1MPa长时间没有泄漏；工作压力：0.3-0.6Mpa，密封压力：0.8Mpa，喷淋流量：＞75.7L/min，洗眼流量：＞11.4L/min，喷淋系统要求：在距离地面1524mm处，喷淋水直径不小于20 英寸，且喷淋水是满喷；洗眼系统要求：配备过滤装置，洗眼弯头出水在同一个平面上，在洗眼盆中间上方位置交汇；不锈钢手推柄配100mm*100mm绿底白色洗眼符号牌；主体1500mm以上管子处、或者可以贴在墙体上配200mm*300mm绿底白色洗眼符号塑料标。 | 1 | 个
234 |  | 岛型插座 |  | 双面86型 | 86型斜孔插座，双面底盒钢制岛型结构，表面不生锈不被腐蚀，与插座配套使用，国标4平方电缆线连接到中央台。 | 108 | 个
235 | 精密仪器室 | 实验边台 |  | 26100*750*850 | 1、柜体主材：电解钢板:厚度1.2MM，优质电解钢板经激光折弯焊接成型，表面环氧树脂静电喷塑等工艺处理具有环保、抑菌、防锈、耐腐蚀、耐磨性能强。符合 GB/T 10125-2012《人造气氛腐蚀试验 盐雾试验》NSS中性盐雾试验≥700h，电解钢板喷涂样块未出现其他明显腐蚀现象。通过GB/T 10125-2012《人造气氛腐蚀试验 盐雾试验》AASS乙酸盐雾试验≥700h，电解钢板喷涂样块未出现其他明显腐蚀现象。耐腐蚀等级: 10 级。 2、台面：12.7mm实芯理化板耐腐蚀耐高温，抑菌，易清洁，操作面前缘上边经圆滑处理；台面下沿开防水槽，能有效防止台面上的积水渗到抽屉； 3、配件：缓冲阻尼铰链、U型拉手、阻尼导轨。 4、门板抽屉内外板夹层内填充缓冲、吸音材料，金属表面不脱落、耐腐蚀功能。 5、柜体内设一层活动隔板上下分层，可自由调节高度，背板：采用活动式，提拉式自由拆卸结构，便于使用过程中检修。 | 26.1 | 米
236 |  | 转角台 |  | 常规 | 1、柜体主材：电解钢板:厚度1.2MM，优质电解钢板经激光折弯焊接成型，表面环氧树脂静电喷塑等工艺处理具有环保、抑菌、防锈、耐腐蚀、耐磨性能强。符合 GB/T 10125-2012《人造气氛腐蚀试验 盐雾试验》NSS中性盐雾试验≥700h，电解钢板喷涂样块未出现其他明显腐蚀现象。通过GB/T 10125-2012《人造气氛腐蚀试验 盐雾试验》AASS乙酸盐雾试验≥700h，电解钢板喷涂样块未出现其他明显腐蚀现象。耐腐蚀等级: 10 级。 2、台面：12.7mm实芯理化板耐腐蚀耐高温，抑菌，易清洁，操作面前缘上边经圆滑处理；台面下沿开防水槽，能有效防止台面上的积水渗到抽屉； 3、配件：缓冲阻尼铰链、U型拉手、阻尼导轨。 4、门板抽屉内外板夹层内填充缓冲、吸音材料，金属表面不脱落、耐腐蚀功能。 5、柜体内设一层活动隔板上下分层，可自由调节高度，背板：采用活动式，提拉式自由拆卸结构，便于使用过程中检修。 | 5 | 个
237 | 公共区域 | 实验凳 |  | 常规 | 1、座板面料：采用优质PU材质，回弹性好，抗菌性能佳； △2、靠背材质为牛皮：符合GB/T 16799-2018《家具用皮革》、GB/T 35607-2017《绿色产品评价 家具》、GB 17927.1-2011《软体家具 床垫和沙发 抗引燃特性的评定 第1部分：阴燃的香烟》、HJ 507-2009《环境标志产品技术要求 皮革和合成革》、QB/T 4199-2011《皮革 防霉性能测定方法》标准，游离甲醛合格，挥发性有机化合物（VOC）合格，皮革中五氯苯酚（PCP）未检出，产品中有害物质限值合格，抗引燃特性（阻燃1级、阻燃的香烟）试验合格，防霉性能(防霉等级、大毛霉)合格，抗菌性能（抗菌率，肺炎克雷伯氏菌）合格，拉伸负荷合格；投标人提供第三方具有CMA资质的检测机构出具的“牛皮”检验报告，受检单位是投标人或产品制造商。 3、海绵：采用优质PU成型发泡高密度海绵，无刺激气味，无黄芯，无裂缝，形状既具现代灵感，符合人体工程学原理，坐感舒适；表面有一层保护面，可防氧化，防碎，经过HD测试永不变形； 4、气压棒：采用优质气压棒，金属喷漆（塑）涂层耐腐蚀，无鼓泡产生，无锈迹、剥落、起皱、变色和失光等现象； 5、脚架：优质铝合金五星脚，PU脚轮。 | 240 | 把
理化板台面： △1、台面采用≥12.7mm实芯理化板，表面为EBC电子束固化膜处理，四周加边至≥25.4mm。具有耐腐蚀、耐各种强酸碱和有机溶剂的侵蚀，有韧性、耐冲击、耐高温、防水、抗细菌生长、不含任何有毒物质，无辐射。 △1.1A.台面化学性能指标达到“GB/T 17657-2022”检测标准，满足50项以上的化学试剂测试要求，测试结果均为表面无明显变化，等级为5级。5化学试剂至少包含以下：1、37%盐酸；2、65%硝酸；3、85%磷酸；4、40%氢氧化钠；5、98%硫酸；6、99%乙酸；7、88%甲酸；8、40%氢氟酸；9、乙酰丙酮；10、3%双氧水；11、5%亚甲蓝等试剂； B.台面板耐化学性参照SEFA3-2010测试方法，测试化学试剂应至少包含有： 1、48%氢氟酸；2、70%硝酸；3、硼酸；4、硅酸；5、氢氧化铁等50项化学试剂，测试结果等级须全部达到0级（无影响-无可见变化）。 1.2台面甲醛含量＜0.01mg/m³（GB18580-2017标准），同时根据GB/T39600-2021判定为ENF级别； △1.3 台面板依据GB/T17657-2022标准检测，满足磨耗值≤16.5； 依据GB/T24128-2018 或JC/T 2039-2010 等方法检测防霉性能，包含：黑曲霉、土曲霉、球毛壳霉、宛氏拟青霉、绳状青霉、出芽短梗霉、长枝木霉等不少于7 种的霉菌检测，且检测结果为0级； 1.4提供物理性能检测报告，按GB/T7911-2013检测：耐磨性能≥1150r、耐香烟灼伤5级无变化、表面耐干热5级、耐沸水5级、耐湿热5级、耐水蒸气5级、耐龟裂5级，耐刮划性能≥4N表面无整圈连续划痕，弯曲强度≥146Mpa； △1.5 燃烧性能符合GB8624-2012中建筑材料B1（B-s2,d0）级的要求，其中要求烟气生成速率检测结果≤10 m2/s2 ，SBI单体燃烧试验前600s总放热量≤7.2MJ； △1.6提供板材环保认证中国绿色环保材料标志授权使用证书，Greenguard Gold金牌绿色卫士（其中TVOC挥发性有机物测试标准最大允许预测浓度为0.22mg/m³，总醛最大允许预测浓度为0.043ppm）； △1.7台面板品牌厂家需通过：ISO9001:2015、ISO14001：2015、ISO45001：2018体系认证；为保证主材的售后及质量，需提供台面品牌企业针对本项目的售后服务承诺书及相应检测报告和证书，并加盖鲜章。
△多层实木板： 符合GB/T 9846-2015《普通胶合板》、GB/T 39600-2021《人造板及其制品中甲醛释放量分级》、GB/T 18580-2017《室内装饰装修材料人造板机器制品中甲醛释放限量》、GB/T 35601-2017《绿色产品评价 人造板和木质地板》、GB 8624-2012《建筑材料及制品燃烧性能分级》、QB/T 4371-2012《家具抗菌性能的评价》、LY/T 2230-2013《人造板防霉性能评价》标准，甲醛释放量合格，燃烧性能（燃烧性能等级、B1）合格，挥发性有机化合物（72h）合格，抗菌性能(抑菌率、金黄色葡萄球菌、大肠杆菌)合格，防霉性能（防霉质量分级、黑曲霉、产黄青霉）合格。投标人提供第三方具有CMA资质的检测机构出具的“多层实木板”检验报告，受检单位是投标人或产品制造商。
△海绵： 符合GB/T 10802-2006《通用软质聚醚型聚氨酯泡沫塑料》、QB/T 2280-2016《办公家具 办公椅》、HJ 2547-2016《环境标志产品技术要求 家具》、GB 17927.1-2011《软体家具 床垫和沙发 抗引燃特性的评定 第1部分：阴燃的香烟》、GB 20286-2006《公共场所阻燃制品及组件燃烧性能要求和标识》、QB/T 4371-2012《家具抗菌性能评价》要求，甲醛释放量合格，TVOC合格，游离甲醛含量合格，物理力学性能（回弹率、拉伸强度、伸长率、撕裂强度等）合格，燃烧性能（燃烧性能等级、阻燃1级）合格，抗菌性能（抗菌率、金黄色葡萄球菌）合格。投标人提供第三方具有CMA资质的检测机构出具的“海绵”检验报告，受检单位是投标人或产品制造商。
△布料： 符合GB 18401-2010《国家纺织产品基本安全技术规范》、HJ 2546-2016《环境标志产品技术要求 纺织产品》、GB/T 35607-2017《绿色产品评价 家具》、GB 17927.1-2011《软体家具 床垫和沙发 抗引燃特性的评定 第1部分：阴燃的香烟》、GB 20286-2006《公共场所阻燃制品及组件燃烧性能要求和标识》、GB/T 31713-2015《抗菌纺织品安全性卫生要求》、GB/T 24346-2009《纺织品 防霉性能的评价》标准，可分解致癌芳香胺染料未检出（检出限：1.82mg/kg），纺织品中五氯苯酚（PCP）未检出（检出限：0.11mg/kg），纺织产品中有害物质限量的要求（PH值）4.0-9.0，燃烧性能等级为阻燃1级，抗菌性能（抑菌圈宽度、白色念珠菌）≤1，防霉性能（防霉等级、球毛壳霉）0级。投标人提供第三方具有CMA资质的检测机构出具的“布料”检验报告，受检单位是投标人或产品制造商。
△牛皮： 符合GB/T 16799-2018《家具用皮革》、GB/T 35607-2017《绿色产品评价 家具》、GB 17927.1-2011《软体家具 床垫和沙发 抗引燃特性的评定 第1部分：阴燃的香烟》、HJ 507-2009《环境标志产品技术要求 皮革和合成革》、QB/T 4199-2011《皮革 防霉性能测定方法》标准，游离甲醛合格，挥发性有机化合物（VOC）合格，皮革中五氯苯酚（PCP）未检出，产品中有害物质限值合格，抗引燃特性（阻燃1级、阻燃的香烟）试验合格，防霉性能(防霉等级、大毛霉)合格，抗菌性能（抗菌率，肺炎克雷伯氏菌）合格，拉伸负荷合格；投标人提供第三方具有CMA资质的检测机构出具的“牛皮”检验报告，受检单位是投标人或产品制造商。
△电解钢板： 符合 GB/T 10125-2012《人造气氛腐蚀试验 盐雾试验》NSS中性盐雾试验≥700h，电解钢板喷涂样块未出现其他明显腐蚀现象。通过GB/T 10125-2012《人造气氛腐蚀试验 盐雾试验》AASS乙酸盐雾试验≥700h，电解钢板喷涂样块未出现其他明显腐蚀现象。耐腐蚀等级: 10 级。投标人提供2021年以来至本项目招标公告发布日之前第三方具有CMA资质的检验机构出具的满足上述要求的“电解钢板”抽样检验报告。
△封边条： 符合QB/T 4463-2013《家具用封边条技术要求》的检验标准；耐光色牢度≥4；甲醛释放量E1≤1.5mg/L；Pb≤90mg/Kg；Cd≤75mg/Kg；Cr≤60mg/Kg；Hg≤60mg/Kg；As≤25mg/Kg；Ba≤1000mg/Kg；Sb≤60mg/Kg；Se≤500mg/Kg；邻笨二甲酸酯（DBP、BBP、DEHP、DNOP、DINP和DIDP）的总量≤0.01%；投标人提供第三方具有CMA资质的检测机构出具的“封边条”检验报告，受检单位是投标人或产品制造商。
△白乳胶： 符合GB18583-2008《室内装饰装修材料胶粘剂中有害物质限量》的标准，水基型胶粘剂中有害物质限量值，聚乙酸乙烯酯胶粘剂，游离甲醛≤0.05g/kg，苯≤未检出（检出限：2.1X10-3g/kg），甲苯+二甲苯苯≤未检出（检出限：2.1X10-2g/kg），总挥发性有机物≤22.09g/kg；投标人提供第三方具有CMA资质的检测机构出具的“白乳胶”检验报告，受检单位是投标人或产品制造商。
△导轨： 符合QB/T 2454-2013《家具五金抽世导轨》QB/T 3832-1999《轻工产品金属镀层腐蚀试验结果的评价》QB/T 3827-1999《轻工产品金属层和化学处理层的耐腐蚀试验方法 乙酸盐募试验(ASS)法》检测标准，金属表面耐腐蚀试验，乙酸盐雾试验500h，镀(涂)层本身的耐腐蚀等级10级(10级最好，0级最差)，镀(涂)层对基体的保护等级10级(10级最好，0级最差)；耐久性循环40000次，垂直向下静载荷加载150N，水平侧向静载荷加载75N，拉出安全性，猛关或猛开加载10次，等功能测试符合要求。投标人提供第三方具有CMA资质的检测机构出具的“导轨”检验报告，受检单位是投标人或产品制造商。
△缓冲铰链： 符合QB/T 2189 -2013《家具五金杯状暗铰链》、 QB/T 3832-1999《轻工产品金属镀层腐蚀试验结果的评价》或QB/T 3827-1999《轻工产品金属镀层和化学处理层的耐腐蚀试验方法 乙酸盐雾试验(ASS)法》检测标准，耐腐蚀试验，乙酸盐雾试验：240h 测试，等级:10级；功能方面，垂直静载荷载荷15kg，水平静载荷30N，耐久性循环40000次，下沉量均在使用调整系统前，安装 A 型试验门时，下沉量不应大于2.0mm;安装 B型试验门时，下沉量不应大于 3.0mm；投标人提供第三方具有CMA资质的检测机构出具的“缓冲铰链”或“铰链”检验报告，受检单位是投标人或产品制造商。
锁具： 符合GB/T 3325-2017、QB/T3826-1999《轻工产品金属镀层和化学处理层的耐腐蚀试验方法中性盐雾试验(NSS)法》或QB/T 3832-1999《轻工产品金属镀层腐蚀试验结果的评价》、QB/T 3827-1999《轻工产品金属镀层和化学处理层的耐腐蚀试验方法 乙酸盐雾试验(ASS)法》检测标准，中性盐雾试验24h，耐腐蚀等级: 10 级；乙酸盐雾试验 96h，耐腐蚀等级: 10 级。金属件-电镀层，表面无剥落、返锈、毛刺，无烧焦、起泡、针孔、裂纹、花斑（不包括镀彩锌）和划痕。投标人提供第三方具有CMA资质的检测机构出具的“锁具”检验报告，受检单位是投标人或产品制造商。
△钢架： 符合QB/T3826-1999《轻工产品金属镀层和化学处理层的耐腐蚀试验方法 中性盐雾试验（NSS）法》、 QB/T 3832-1999《轻工产品金属镀层腐蚀试验结果的评价》标准，中性盐雾试验（NSS试验）720h，涂层的耐腐蚀等级: 10 级，涂层对基体的保护等级10级。投标人提供第三方具有CMA资质的检测机构出具的“钢架”检验报告，受检单位是投标人或产品制造商。