## Sheet1
重庆医科大学附属儿童医院-家具需求清单
序号 | 需求科室 | 区域 | 产品名称 | 参考图片 | 规格 | 数量 | 单位 | 材质说明 | 备注
1 | 渝中舒适化门诊 | 护士站 | 登记处桌 |  | 4700*1580*1100 | 1 | 张 | 1.台面：人造石材，符合JC/T 908-2013《人造石》、GB/T 26696-2011《家具用高分子材料台面板》、QB/T 4371-2012《家具抗菌性能的评价》、HG/T 3950-2007《抗菌涂料》标准。要求理化性能（耐酸碱≥2级）、外观质量（色泽、板边、花纹图案、表面、拼接），落球冲击，抗菌性能（抑菌率枯草芽孢杆菌）≥99%，抗霉菌性能（长霉等级土曲霉达到0级），放射性（内照射指数≤1.0，外照射指数≤1.3）符合国家及行业相关标准。 2.柜体主材：钢材厚度≥1.2mm，符合QB/T3826-1999《轻工产品金属镀层和化学处理层的耐腐蚀试验方法 中性盐雾试验（NSS）法》、QB/T 3832-1999《轻工产品金属镀层腐蚀试验结果的评价》标准,采用一级冷轧钢板，通过中性盐雾试验（NSS试验）720h，涂层的耐腐蚀等级:10级，家具涂层可迁元素铅(Pb)、镉(Cd)、铬(Cr)、汞(Hg)、锑(Sb)未检出，涂层对基体的保护等级10级。 3.塑粉：符合HG/T 2006-2022《热固性和热塑性粉末涂料》标准，钢材表面采用多工位酸洗磷化除锈纯水洗处理后，环氧聚酯塑粉，采用静电喷涂、高压高温塑化，流水线喷塑而成。不含重金属及有机挥发物、对人体无害。抗撞击、耐腐蚀性强、光泽性好，附着力强。喷塑表面平整、光滑，无流挂、起料、皱皮、露底脱落、伤痕等影响质量的缺陷，可溶性铅≤5mg/kg，耐酸性240h无异常。 | 登记处桌和喂药台1组合生产
2 | 渝中舒适化门诊 | 喂药区 | 喂药台1 |  | 1500*700*800 | 1 | 张 | 1.台面：人造石材，符合JC/T 908-2013《人造石》、GB/T 26696-2011《家具用高分子材料台面板》、QB/T 4371-2012《家具抗菌性能的评价》、HG/T 3950-2007《抗菌涂料》标准。要求理化性能（耐酸碱≥2级）、外观质量（色泽、板边、花纹图案、表面、拼接），落球冲击，抗菌性能（抑菌率枯草芽孢杆菌）≥99%，抗霉菌性能（长霉等级土曲霉达到0级），放射性（内照射指数≤1.0，外照射指数≤1.3）符合国家及行业相关标准。 2.柜体主材：钢材厚度≥1.2mm，符合QB/T3826-1999《轻工产品金属镀层和化学处理层的耐腐蚀试验方法 中性盐雾试验（NSS）法》、QB/T 3832-1999《轻工产品金属镀层腐蚀试验结果的评价》标准,采用一级冷轧钢板，通过中性盐雾试验（NSS试验）720h，涂层的耐腐蚀等级:10级，家具涂层可迁元素铅(Pb)、镉(Cd)、铬(Cr)、汞(Hg)、锑(Sb)未检出，涂层对基体的保护等级10级。 3.塑粉：符合HG/T 2006-2022《热固性和热塑性粉末涂料》标准，钢材表面采用多工位酸洗磷化除锈纯水洗处理后，环氧聚酯塑粉，采用静电喷涂、高压高温塑化，流水线喷塑而成。不含重金属及有机挥发物、对人体无害。抗撞击、耐腐蚀性强、光泽性好，附着力强。喷塑表面平整、光滑，无流挂、起料、皱皮、露底脱落、伤痕等影响质量的缺陷，可溶性铅≤5mg/kg，耐酸性240h无异常。 | 登记处桌和喂药台1组合生产
3 | 渝中舒适化门诊 | 护士站 | 办公椅 |  | 450*480*820/1020 | 2 | 把 | 1.椅背：塑胶框架，PP塑胶+尼龙加纤，面料采用触感细腻网布，弹性好，透气性强，久靠不闷热； 2.海绵：符合QB/T 2280-2016《办公家具 办公椅》、HJ 2547-2016《环境标志产品技术要求 家具》、QB/T 4371-2012《家具抗菌性能评价》要求,采用高密度、高弹力、不塌陷；甲醛释放量，TVOC，游离甲醛含量，物理力学性能（回弹率、拉伸强度、伸长率、撕裂强度等），抗菌性能（抗菌率、金黄色葡萄球菌）符合国家及行业相关标准。 3.座垫面料：符合HJ 2546-2016《环境标志产品技术要求 纺织产品》、GB/T 31713-2015《抗菌纺织品安全性卫生要求》、GB/T 24346-2009《纺织品 防霉性能的评价》标准，可分解致癌芳香胺染料未检出，纺织品中五氯苯酚（PCP）未检出，纺织产品中有害物质限量的要求，PH值，燃烧性能，抗菌性能（抑菌圈宽度、白色念珠菌），防霉性能（防霉等级、球毛壳霉）均符合国家及行业相关标准。 4.气压棒：符合GB/T 29525-2013《座椅升降气弹簧 技术条件》、QB/T 3826-1999《轻工产品金属镀层和化学处理层的耐腐蚀试验方法中性盐雾试验(NSS)法》检测,采用气动升降高度功能、前后倾仰功能，耐腐蚀：满足中性盐雾试验(NSS)96h，等级10级要求。具备耐高低温性能。 5.五星脚：QB/T 2280-2016《办公家具 办公椅》，底座结构完整性无破坏。 6.轮子：60MM PU轮,静音滑轮。
4 | 渝中舒适化门诊 | 换鞋区 | 鞋柜 |  | 900*400*2000 | 2 | 个 | 1.钢材：厚度≥0.8mm。符合QB/T3826-1999《轻工产品金属镀层和化学处理层的耐腐蚀试验方法 中性盐雾试验（NSS）法》、QB/T 3832-1999《轻工产品金属镀层腐蚀试验结果的评价》标准,采用一级冷轧钢板，通过中性盐雾试验（NSS试验）720h，涂层的耐腐蚀等级:10级，家具涂层可迁元素铅(Pb)、镉(Cd)、铬(Cr)、汞(Hg)、锑(Sb)未检出，涂层对基体的保护等级10级。 2.塑粉：符合HG/T 2006-2022《热固性和热塑性粉末涂料》标准，钢材表面采用多工位酸洗磷化除锈纯水洗处理后，环氧聚酯塑粉，采用静电喷涂、高压高温塑化，流水线喷塑而成。不含重金属及有机挥发物、对人体无害。抗撞击、耐腐蚀性强、光泽性好，附着力强。喷塑表面平整、光滑，无流挂、起料、皱皮、露底脱落、伤痕等影响质量的缺陷，可溶性铅≤5mg/kg，耐酸性240h无异常。 3.锌合金拉手：门板拉手为凹型，铝合金拉手长不低于120mm，手拉位置≤95mm，开门手感舒适度佳，拉手镶嵌另加螺丝固定，保证开拉一万次不脱落。 4.配质感触感细腻、做工精致的锁具、铰链及五金件，开启灵活，互开率极低，柜门插杆要设有防止掉入柜门内的插套。五金件坚固耐用，不易变形。 5.合计6门、24位。
5 | 渝中舒适化门诊 |  | 换鞋凳 |  | 1600*400*450 | 2 | 组 | 1、304不锈钢制作，壁厚≥1.2mm。 2、304不锈钢:依据QB/T 3826-1999《轻工产品金属镀层和化学处理层的耐腐蚀试验方法 中性盐雾试验（NSS）法》、QB/T 3832-1999《轻工产品金属镀层腐蚀试验结果的评价》、QB/T 4371-2012《家具抗菌性能的评价》、GB/T 3280-2015《不锈钢冷轧钢板和钢带》检测标准，检测项目包含：中性盐雾试验-240h，耐腐蚀等级达到10级；大肠杆菌抑菌率≥99%，金黄色葡萄球菌抑菌率≥99%；化学成分：C(碳)≤0.07%、Si(硅)≤0.75%、Mn(锰)≤2.0%、P(磷)≤0.045%、S(硫)≤0.03%；力学性能：规定塑性延伸强度Rp0.2、抗拉强度Rm、断后伸长率A均检验合格。 3、框架壁厚≥1.2mm;边缘处三折弯处理，层板配置加强筋，每层承重≥100KG。 4、成型工艺：管材切割、弯折、冲孔等均需精准，确保组装时的吻合度与结构强度。表面处理：焊道抛光、整体拉丝或亚光处理。 5.聚氨酯座板，耐腐蚀耐脏。 6.每组分10格。
6 | 渝中舒适化门诊 |  | 工作服储存柜1 |  | 900*400*2000 | 1 | 组 | 1.基材：采用多层实木板，符合GB/T 9846-2015《普通胶合板》、GB/T 39600-2021《人造板及其制品甲醛释放量分级》、QB/T 4371-2012《家具抗菌性能的评价》、LY/T 2230-2013《人造板防霉性能评价》标准，台面厚度≥25mm，其他部件厚度≥18mm,所有板材均经过防虫、防腐等化学处理，甲醛释放量分级要求≤0.025mg/m³，燃烧性能（燃烧性能等级、B1），挥发性有机化合物（72h），抗菌性能(抑菌率、金黄色葡萄球菌、大肠杆菌)，防霉性能（防霉质量分级、黑曲霉、产黄青霉）释放符合国家及行业相关标准。 2.封边要求：符合QB/T 4463-2013《家具用封边条技术要求》标准；同色ABS封边条或同色PVC封边条，表面无皱纹、裂纹、折痕、暗条痕、划痕等瑕疵；耐开裂性达到1级；封边厚度≥2.0mm,甲醛含量≤0.2mg/L，邻苯二甲酸酯（DBP、BBP、DEHP、DNOP、DINP和DIDP）的总量≤0.1%； 3.胶粘剂：采用环保白乳胶，胶粘剂中游离甲醛/(g/kg)≤1.0；苯/(g/kg)≤0.20；甲苯+二甲苯/(g/kg)≤10；总挥发性有机物/(g/L)≤110； 4.五金件：采用质感触感细腻、做工精致的五金配件，其中导轨符合QB/T2454-2013《家具五金 抽屉导轨》、QB/T 3832-1999《轻工产品金属镀层腐蚀试验结果的评价》、QB/T3826-1999《轻工产品金属镀层和化学处理层的耐腐蚀试验方法中性盐雾试验(NSS)法》检测标准，中性盐雾试验≥96h，耐腐蚀等级:10级；其中锁具：符合QB/T3827-1999《轻工产品金属镀层和化学处理层的耐腐蚀试验方法乙酸盐雾试验(ASS)法》、QB/T 3832-1999《轻工产品金属镀层腐蚀试验结果的评价》标准，使用寿命不少于10000次，乙酸盐雾试验≥96h，耐腐蚀等级:10级。
7 | 渝中舒适化门诊 | 更衣室 | 男女更衣柜 |  | 1200*400*2000 | 4 | 组 | 1.钢材：厚度≥0.8mm。符合QB/T3826-1999《轻工产品金属镀层和化学处理层的耐腐蚀试验方法 中性盐雾试验（NSS）法》、QB/T 3832-1999《轻工产品金属镀层腐蚀试验结果的评价》标准,采用一级冷轧钢板，通过中性盐雾试验（NSS试验）720h，涂层的耐腐蚀等级:10级，家具涂层可迁元素铅(Pb)、镉(Cd)、铬(Cr)、汞(Hg)、锑(Sb)未检出，涂层对基体的保护等级10级。 2.塑粉：符合HG/T 2006-2022《热固性和热塑性粉末涂料》标准，钢材表面采用多工位酸洗磷化除锈纯水洗处理后，环氧聚酯塑粉，采用静电喷涂、高压高温塑化，流水线喷塑而成。不含重金属及有机挥发物、对人体无害。抗撞击、耐腐蚀性强、光泽性好，附着力强。喷塑表面平整、光滑，无流挂、起料、皱皮、露底脱落、伤痕等影响质量的缺陷，可溶性铅≤5mg/kg，耐酸性240h无异常。 3.锌合金拉手：门板拉手为凹型，铝合金拉手长不低于120mm，手拉位置≤95mm，开门手感舒适度佳，拉手镶嵌另加螺丝固定，保证开拉一万次不脱落。 4.配质感触感细腻、做工精致的锁具、铰链及五金件，开启灵活，互开率极低，柜门插杆要设有防止掉入柜门内的插套。五金件坚固耐用，不易变形。 5.配置：电子密码锁，扫码存放，可设置存包时间长短，超时短信提醒。
8 | 渝中舒适化门诊 |  | 工作服储存柜2 |  | 900*400*2000 | 1 | 组 | 1.基材：采用多层实木板，符合GB/T 9846-2015《普通胶合板》、GB/T 39600-2021《人造板及其制品甲醛释放量分级》、QB/T 4371-2012《家具抗菌性能的评价》、LY/T 2230-2013《人造板防霉性能评价》标准，台面厚度≥25mm，其他部件厚度≥18mm,所有板材均经过防虫、防腐等化学处理，甲醛释放量分级要求≤0.025mg/m³，燃烧性能（燃烧性能等级、B1），挥发性有机化合物（72h），抗菌性能(抑菌率、金黄色葡萄球菌、大肠杆菌)，防霉性能（防霉质量分级、黑曲霉、产黄青霉）释放符合国家及行业相关标准。 2.封边要求：符合QB/T 4463-2013《家具用封边条技术要求》标准；同色ABS封边条或同色PVC封边条，表面无皱纹、裂纹、折痕、暗条痕、划痕等瑕疵；耐开裂性达到1级；封边厚度≥2.0mm,甲醛含量≤0.2mg/L，邻苯二甲酸酯（DBP、BBP、DEHP、DNOP、DINP和DIDP）的总量≤0.1%； 3.胶粘剂：采用环保白乳胶，胶粘剂中游离甲醛/(g/kg)≤1.0；苯/(g/kg)≤0.20；甲苯+二甲苯/(g/kg)≤10；总挥发性有机物/(g/L)≤110； 4.五金件：采用质感触感细腻、做工精致的五金配件，其中导轨符合QB/T2454-2013《家具五金 抽屉导轨》、QB/T 3832-1999《轻工产品金属镀层腐蚀试验结果的评价》、QB/T3826-1999《轻工产品金属镀层和化学处理层的耐腐蚀试验方法中性盐雾试验(NSS)法》检测标准，中性盐雾试验≥96h，耐腐蚀等级:10级；其中锁具：符合QB/T3827-1999《轻工产品金属镀层和化学处理层的耐腐蚀试验方法乙酸盐雾试验(ASS)法》、QB/T 3832-1999《轻工产品金属镀层腐蚀试验结果的评价》标准，使用寿命不少于10000次，乙酸盐雾试验≥96h，耐腐蚀等级:10级。 5.配置：电子密码锁，扫码存放，可设置存包时间长短，超时短信提醒。
9 | 渝中舒适化门诊 | 无菌库房 | 存放架1 |  | 1800*500*2000 | 5 | 组 | 1、304不锈钢制作，壁厚≥1.2mm。分四层。 2、304不锈钢:依据QB/T 3826-1999《轻工产品金属镀层和化学处理层的耐腐蚀试验方法 中性盐雾试验（NSS）法》、QB/T 3832-1999《轻工产品金属镀层腐蚀试验结果的评价》、QB/T 4371-2012《家具抗菌性能的评价》、GB/T 3280-2015《不锈钢冷轧钢板和钢带》检测标准，检测项目包含：中性盐雾试验-240h，耐腐蚀等级达到10级；大肠杆菌抑菌率≥99%，金黄色葡萄球菌抑菌率≥99%；化学成分：C(碳)≤0.07%、Si(硅)≤0.75%、Mn(锰)≤2.0%、P(磷)≤0.045%、S(硫)≤0.03%；力学性能：规定塑性延伸强度Rp0.2、抗拉强度Rm、断后伸长率A均检验合格。 3、框架壁厚≥1.2mm;边缘处三折弯处理，层板配置加强筋，每层承重≥100KG。 4、成型工艺：管材切割、弯折、冲孔等均需精准，确保组装时的吻合度与结构强度。表面处理：焊道抛光、整体拉丝或亚光处理。 5、脚:采用高强度调整脚，承重、防潮、耐腐蚀，调整后保证架子水平，可滑动。
10 | 渝中舒适化门诊 |  | 存放架2 |  | 1800*500*2000 | 2 | 组 | 1、304不锈钢制作，壁厚≥1.2mm。分四层。 2、304不锈钢:依据QB/T 3826-1999《轻工产品金属镀层和化学处理层的耐腐蚀试验方法 中性盐雾试验（NSS）法》、QB/T 3832-1999《轻工产品金属镀层腐蚀试验结果的评价》、QB/T 4371-2012《家具抗菌性能的评价》、GB/T 3280-2015《不锈钢冷轧钢板和钢带》检测标准，检测项目包含：中性盐雾试验-240h，耐腐蚀等级达到10级；大肠杆菌抑菌率≥99%，金黄色葡萄球菌抑菌率≥99%；化学成分：C(碳)≤0.07%、Si(硅)≤0.75%、Mn(锰)≤2.0%、P(磷)≤0.045%、S(硫)≤0.03%；力学性能：规定塑性延伸强度Rp0.2、抗拉强度Rm、断后伸长率A均检验合格。 3、框架壁厚≥1.2mm;边缘处三折弯处理，层板配置加强筋，每层承重≥100KG。 4、成型工艺：管材切割、弯折、冲孔等均需精准，确保组装时的吻合度与结构强度。表面处理：焊道抛光、整体拉丝或亚光处理。
11 | 渝中舒适化门诊 |  | 存放架3 |  | 2500*300*2200 | 1 | 组 | 1、304不锈钢制作，壁厚≥1.2mm。分10层。 2、304不锈钢:依据QB/T 3826-1999《轻工产品金属镀层和化学处理层的耐腐蚀试验方法 中性盐雾试验（NSS）法》、QB/T 3832-1999《轻工产品金属镀层腐蚀试验结果的评价》、QB/T 4371-2012《家具抗菌性能的评价》、GB/T 3280-2015《不锈钢冷轧钢板和钢带》检测标准，检测项目包含：中性盐雾试验-240h，耐腐蚀等级达到10级；大肠杆菌抑菌率≥99%，金黄色葡萄球菌抑菌率≥99%；化学成分：C(碳)≤0.07%、Si(硅)≤0.75%、Mn(锰)≤2.0%、P(磷)≤0.045%、S(硫)≤0.03%；力学性能：规定塑性延伸强度Rp0.2、抗拉强度Rm、断后伸长率A均检验合格。 3、框架壁厚≥1.2mm;边缘处三折弯处理，层板配置加强筋，每层承重≥100KG。 4、成型工艺：管材切割、弯折、冲孔等均需精准，确保组装时的吻合度与结构强度。表面处理：焊道抛光、整体拉丝或亚光处理。
12 | 渝中舒适化门诊 | 手术间 | 可升降圆凳 |  | 直径320*450/580 | 20 | 张 | 1.座板面料：采用一次性成型PU材质，回弹性好，抗菌性能强； 2.海绵：采用PU成型发泡高密度海绵，无刺激气味，无黄芯，无裂缝，凳面坐感舒适；表面有一层保护面，可防氧化，防碎皮，不易变形； 3.气压棒：符合GB/T 29525-2013《座椅升降气弹簧 技术条件》、QB/T 3826-1999《轻工产品金属镀层和化学处理层的耐腐蚀试验方法中性盐雾试验(NSS)法》标准,采用气动升降高度功能、前后倾仰功能，耐腐蚀：满足中性盐雾试验(NSS)96h，等级10级要求。具备耐高低温性能。 4.脚架：表面光滑细腻的铝合金，固定圆盘脚。
13 | 渝中舒适化门诊 | 手术间 | 踏脚凳 |  | 400*300*160 | 6 | 张 | 1、304不锈钢制作，壁厚≥1.2mm。 2、304不锈钢:依据QB/T 3826-1999《轻工产品金属镀层和化学处理层的耐腐蚀试验方法 中性盐雾试验（NSS）法》、QB/T 3832-1999《轻工产品金属镀层腐蚀试验结果的评价》、QB/T 4371-2012《家具抗菌性能的评价》、GB/T 3280-2015《不锈钢冷轧钢板和钢带》检测标准，检测项目包含：中性盐雾试验-240h，耐腐蚀等级达到10级；大肠杆菌抑菌率≥99%，金黄色葡萄球菌抑菌率≥99%；化学成分：C(碳)≤0.07%、Si(硅)≤0.75%、Mn(锰)≤2.0%、P(磷)≤0.045%、S(硫)≤0.03%；力学性能：规定塑性延伸强度Rp0.2、抗拉强度Rm、断后伸长率A均检验合格。 3、框架壁厚≥1.2mm;边缘处三折弯处理，层板配置加强筋，每层承重≥100KG。 4、成型工艺：管材切割、弯折、冲孔等均需精准，确保组装时的吻合度与结构强度。表面处理：焊道抛光、整体拉丝或亚光处理。
14 | 渝中舒适化门诊 | 用餐区 | 餐桌餐椅 |  | 餐桌：1800*700*700 餐椅：500*400*800 | 1 | 套 | 一、桌子 1.基材：实木，符合QB/T 4371-2012《家具抗菌性能的评价》、JC/T2039-2010《抗菌防霉木质装饰板》标准。要求木材含水率8%-11%，燃烧性能等级达到B1级、烟气毒性等级t1：达到准安全三级ZA₃，金黄色葡萄球菌抑菌率≥99%、大肠埃希氏菌（大肠杆菌）抑菌率≥99%，黑曲霉和产黄青霉防霉菌性能等级均达到0级。 2.漆面：采用环保水性油漆，符合GB/T 23999-2009《室内装饰装修用水性木器涂料》、HG/T3950-2007《抗菌涂料》、GB/T21866-2008《抗菌涂料(漆膜) 抗菌性测定法和抗菌效果》标准。要求甲醛含量≤100mg/kg，可溶性重金属含量（镉≤75mg/kg、铬≤60mg/kg、汞≤60mg/kg）、苯系物总和含量≤250mg/kg、卤代烃≤500mg/kg)，漆膜硬度≥3H，土曲霉抗霉菌性能达到0级，金黄色葡萄球菌抑菌率≥99%。 3.五金件：采用质感触感细腻、做工精致的五金配件。 二、餐椅 1.基材：实木，符合QB/T 4371-2012《家具抗菌性能的评价》、JC/T2039-2010《抗菌防霉木质装饰板》标准。要求木材含水率8%-11%，燃烧性能等级达到B1级、烟气毒性等级t1：达到准安全三级ZA₃，金黄色葡萄球菌抑菌率≥99%、大肠埃希氏菌（大肠杆菌）抑菌率≥99%，黑曲霉和产黄青霉防霉菌性能等级均达到0级。 2.漆面：采用环保水性油漆，符合GB/T 23999-2009《室内装饰装修用水性木器涂料》、HG/T3950-2007《抗菌涂料》、GB/T21866-2008《抗菌涂料(漆膜) 抗菌性测定法和抗菌效果》标准。要求甲醛含量≤100mg/kg，可溶性重金属含量（镉≤75mg/kg、铬≤60mg/kg、汞≤60mg/kg）、苯系物总和含量≤250mg/kg、卤代烃≤500mg/kg)，漆膜硬度≥3H，土曲霉抗霉菌性能达到0级，金黄色葡萄球菌抑菌率≥99%。 3.靠背：采用质感ABS塑料。 | 1张餐桌，10把餐椅
15 | 渝中舒适化门诊 | 用餐区 | 杯柜 |  | 800*400*2000 | 1 | 个 | 1.基材：采用多层实木板，符合GB/T 9846-2015《普通胶合板》、GB/T 39600-2021《人造板及其制品甲醛释放量分级》、QB/T 4371-2012《家具抗菌性能的评价》、LY/T 2230-2013《人造板防霉性能评价》标准，台面厚度≥25mm，其他部件厚度≥18mm,所有板材均经过防虫、防腐等化学处理，甲醛释放量分级要求≤0.025mg/m³，燃烧性能（燃烧性能等级、B1），挥发性有机化合物（72h），抗菌性能(抑菌率、金黄色葡萄球菌、大肠杆菌)，防霉性能（防霉质量分级、黑曲霉、产黄青霉）释放符合国家及行业相关标准。 2.封边要求：符合QB/T 4463-2013《家具用封边条技术要求》标准；同色ABS封边条或同色PVC封边条，表面无皱纹、裂纹、折痕、暗条痕、划痕等瑕疵；耐开裂性达到1级；封边厚度≥2.0mm,甲醛含量≤0.2mg/L，邻苯二甲酸酯（DBP、BBP、DEHP、DNOP、DINP和DIDP）的总量≤0.1%； 3.胶粘剂：采用环保白乳胶，胶粘剂中游离甲醛/(g/kg)≤1.0；苯/(g/kg)≤0.20；甲苯+二甲苯/(g/kg)≤10；总挥发性有机物/(g/L)≤110； 4.五金件：采用质感触感细腻、做工精致的五金配件，其中导轨符合QB/T2454-2013《家具五金 抽屉导轨》、QB/T 3832-1999《轻工产品金属镀层腐蚀试验结果的评价》、QB/T3826-1999《轻工产品金属镀层和化学处理层的耐腐蚀试验方法中性盐雾试验(NSS)法》检测标准，中性盐雾试验≥96h，耐腐蚀等级:10级；其中锁具：符合QB/T3827-1999《轻工产品金属镀层和化学处理层的耐腐蚀试验方法乙酸盐雾试验(ASS)法》、QB/T 3832-1999《轻工产品金属镀层腐蚀试验结果的评价》标准，使用寿命不少于10000次，乙酸盐雾试验≥96h，耐腐蚀等级:10级。
16 | 渝中舒适化门诊 | 用餐区 | 沙发1 |  | 2100*800*850 | 2 | 个 | 1.牛皮：采用牛皮，符合GB/T 16799-2018《家具用皮革》、HJ 507-2009《环境标志产品技术要求 皮革和合成革》、QB/T 4199-2011《皮革 防霉性能测定方法》、QB/T4341-2012《抗菌聚氨酯合成革 抗菌性能试验方法和抗菌效果》标准。要求摩擦色牢度（干擦≥4级、湿擦≥3/4级、碱性汗液≥3/4级），撕裂力≥20N，游离甲醛≤75mg/kg，挥发性有机化合物（VOC）≤150mg/kg，皮革中五氯苯酚（PCP）≤0.5mg/kg，产品中有害物质限值（镉(Cd)≤0.1mg/kg、汞(Hg)≤0.02mg/kg、锑(Sb)≤30.0mg/kg、铅(Pb)≤0.2mg/kg、砷(As)≤0.2mg/kg），防霉性能防霉等级（大毛霉)达1级，抗菌性能抗菌率（肺炎克雷伯氏菌）≥99%，拉伸负荷（经向≥40N/cm，纬向≥40N/cm）。 2.海绵：符合QB/T 2280-2016《办公家具 办公椅》、HJ 2547-2016《环境标志产品技术要求 家具》、QB/T 4371-2012《家具抗菌性能评价》标准要求,采用高密度、高弹力、不塌陷；甲醛释放量，TVOC，游离甲醛含量，物理力学性能（回弹率、拉伸强度、伸长率、撕裂强度等），抗菌性能（抗菌率、金黄色葡萄球菌）符合国家及行业相关标准。 3.内架：实木，符合QB/T 4371-2012《家具抗菌性能的评价》、JC/T2039-2010《抗菌防霉木质装饰板》标准。要求木材含水率8%-11%，燃烧性能等级达到B1级、烟气毒性等级t1：达到准安全三级ZA₃，金黄色葡萄球菌抑菌率≥99%、大肠埃希氏菌（大肠杆菌）抑菌率≥99%，黑曲霉和产黄青霉防霉菌性能等级均达到0级。 4.脚架：钢质脚架，表面静电喷塑处理。
17 | 渝中舒适化门诊 | 复苏区 | 喂药台2 |  | 1800*600*700/1100 | 1 | 张 | （一）木质部分 1.基材：采用多层实木板，符合GB/T 9846-2015《普通胶合板》、GB/T 39600-2021《人造板及其制品甲醛释放量分级》、QB/T 4371-2012《家具抗菌性能的评价》、LY/T 2230-2013《人造板防霉性能评价》标准，台面厚度≥25mm，所有板材均经过防虫、防腐等化学处理，甲醛释放量分级要求≤0.025mg/m³，燃烧性能（燃烧性能等级、B1），挥发性有机化合物（72h），抗菌性能(抑菌率、金黄色葡萄球菌、大肠杆菌)，防霉性能（防霉质量分级、黑曲霉、产黄青霉）释放符合国家及行业相关标准。 2.漆面：如图色烤漆工艺。 3.五金件：采用质感触感细腻、做工精致的五金配件。 4.3.防潮防滑脚垫：整体采用ABS塑料，具有隔离湿气的功能，减少柜体内部的潮湿问题，避免柜体与地面直接接触，延长柜体使用寿命。其防潮防滑脚垫形状为L型，为保障柜体稳定性。①、脚垫规格大小≤45mm*45mm*15mm；②、L型两头宽度≥15mm；③、底部设有6个十字加强筋；④、其横竖加强筋宽度≥1.2mm；⑤、有3个外直径为6mm圆形螺丝连接孔方便脚垫于柜体连接。（投标人投标时提供防潮防滑脚垫的实物测量图佐证照片复印件，结论数据须满足技术参数要求）。 （二）软包部分 1.面材：采用人造皮革，颜色均匀，回位伸缩性强。符合GB/T 16799-2018《家具用皮革》、GB/T 22808-2021《皮革和毛皮 化学试验 五氯苯酚含量的测定》标准。要求游离甲醛(mg/kg)≤75，气味≤2级，耐折牢度（50000次）无裂纹，耐磨性无明显损伤、剥落。 2.海绵：符合QB/T 2280-2016《办公家具 办公椅》、HJ 2547-2016《环境标志产品技术要求 家具》、QB/T 4371-2012《家具抗菌性能评价》要求,采用高密度、高弹力、不塌陷；甲醛释放量，TVOC，游离甲醛含量，物理力学性能（回弹率、拉伸强度、伸长率、撕裂强度等），抗菌性能（抗菌率、金黄色葡萄球菌）符合国家及行业相关标准。
18 | 渝中舒适化门诊 | 哺乳区 | 沙发2 |  | 定制（沙发由15个单个沙发1900*600*700组成 ） | 1 | 组 | 1.面材：采用人造医疗皮革，可耐消毒液，便于清洁消毒处理。颜色均匀，回位伸缩性强。符合GB/T 16799-2018《家具用皮革》、GB/T 22808-2021《皮革和毛皮 化学试验 五氯苯酚含量的测定》标准。要求游离甲醛(mg/kg)≤75，气味≤2级，耐折牢度（50000次）无裂纹，耐磨性无明显损伤、剥落。 2.海绵：符合QB/T 2280-2016《办公家具 办公椅》、HJ 2547-2016《环境标志产品技术要求 家具》、QB/T 4371-2012《家具抗菌性能评价》要求,采用高密度、高弹力、不塌陷；甲醛释放量，TVOC，游离甲醛含量，物理力学性能（回弹率、拉伸强度、伸长率、撕裂强度等），抗菌性能（抗菌率、金黄色葡萄球菌）符合国家及行业相关标准。 3.内架：实木，符合QB/T 4371-2012《家具抗菌性能的评价》、JC/T2039-2010《抗菌防霉木质装饰板》标准。要求木材含水率8%-11%，燃烧性能等级达到B1级、烟气毒性等级t1：达到准安全三级ZA₃，金黄色葡萄球菌抑菌率≥99%、大肠埃希氏菌（大肠杆菌）抑菌率≥99%，黑曲霉和产黄青霉防霉菌性能等级均达到0级。 4.脚垫：塑料脚垫，耐磨、不易脱落。
19 | 渝中舒适化门诊 | 哺乳区 | 沙发3 |  | 定制（沙发由2个单个沙发2400*600*700组成 ） | 1 | 组 | 1.面材：采用人造医疗皮革，可耐消毒液，便于清洁消毒处理。颜色均匀，回位伸缩性强。符合GB/T 16799-2018《家具用皮革》、GB/T 22808-2021《皮革和毛皮 化学试验 五氯苯酚含量的测定》标准。要求游离甲醛(mg/kg)≤75，气味≤2级，耐折牢度（50000次）无裂纹，耐磨性无明显损伤、剥落。 2.海绵：符合QB/T 2280-2016《办公家具 办公椅》、HJ 2547-2016《环境标志产品技术要求 家具》、QB/T 4371-2012《家具抗菌性能评价》要求,采用高密度、高弹力、不塌陷；甲醛释放量，TVOC，游离甲醛含量，物理力学性能（回弹率、拉伸强度、伸长率、撕裂强度等），抗菌性能（抗菌率、金黄色葡萄球菌）符合国家及行业相关标准。 3.内架：实木，符合QB/T 4371-2012《家具抗菌性能的评价》、JC/T2039-2010《抗菌防霉木质装饰板》标准。要求木材含水率8%-11%，燃烧性能等级达到B1级、烟气毒性等级t1：达到准安全三级ZA₃，金黄色葡萄球菌抑菌率≥99%、大肠埃希氏菌（大肠杆菌）抑菌率≥99%，黑曲霉和产黄青霉防霉菌性能等级均达到0级。 4.脚垫：塑料脚垫，耐磨、不易脱落。
20 | 渝中舒适化门诊 | 复苏室 | 存储柜1 |  | 900*400*1800 | 1 | 组 | 1、304不锈钢制作，壁厚≥1.2mm。 2、304不锈钢:依据QB/T 3826-1999《轻工产品金属镀层和化学处理层的耐腐蚀试验方法 中性盐雾试验（NSS）法》、QB/T 3832-1999《轻工产品金属镀层腐蚀试验结果的评价》、QB/T 4371-2012《家具抗菌性能的评价》、GB/T 3280-2015《不锈钢冷轧钢板和钢带》检测标准，检测项目包含：中性盐雾试验-240h，耐腐蚀等级达到10级；大肠杆菌抑菌率≥99%，金黄色葡萄球菌抑菌率≥99%；化学成分：C(碳)≤0.07%、Si(硅)≤0.75%、Mn(锰)≤2.0%、P(磷)≤0.045%、S(硫)≤0.03%；力学性能：规定塑性延伸强度Rp0.2、抗拉强度Rm、断后伸长率A均检验合格。 3、框架壁厚≥1.2mm;边缘处三折弯处理，层板配置加强筋，每层承重≥100KG。 4、成型工艺：管材切割、弯折、冲孔等均需精准，确保组装时的吻合度与结构强度。表面处理：焊道抛光、整体拉丝或亚光处理。 5、配置两个抽屉，四扇钢化玻璃门。
21 | 渝中舒适化门诊 | 复苏室 | 存储柜2 |  | 900*400*1800 | 1 | 组 | 1、304不锈钢制作，壁厚≥1.2mm。 2、304不锈钢:依据QB/T 3826-1999《轻工产品金属镀层和化学处理层的耐腐蚀试验方法 中性盐雾试验（NSS）法》、QB/T 3832-1999《轻工产品金属镀层腐蚀试验结果的评价》、QB/T 4371-2012《家具抗菌性能的评价》、GB/T 3280-2015《不锈钢冷轧钢板和钢带》检测标准，检测项目包含：中性盐雾试验-240h，耐腐蚀等级达到10级；大肠杆菌抑菌率≥99%，金黄色葡萄球菌抑菌率≥99%；化学成分：C(碳)≤0.07%、Si(硅)≤0.75%、Mn(锰)≤2.0%、P(磷)≤0.045%、S(硫)≤0.03%；力学性能：规定塑性延伸强度Rp0.2、抗拉强度Rm、断后伸长率A均检验合格。 3、框架壁厚≥1.2mm;边缘处三折弯处理，层板配置加强筋，每层承重≥100KG。 4、成型工艺：管材切割、弯折、冲孔等均需精准，确保组装时的吻合度与结构强度。表面处理：焊道抛光、整体拉丝或亚光处理。
22 | 两江介入手术室 | 观察室 | 医用靠椅 |  | 500*550*750 | 8 | 把 | 1.椅背：塑胶框架，PP塑胶+尼龙加纤，配有腰靠，面料采用触感细腻网布，弹性好，透气性强，久靠不闷热； 2.扶手：PP塑胶连体固定扶手，可让手臂及肩周得到有效支撑。 3.海绵：符合QB/T 2280-2016《办公家具 办公椅》、HJ 2547-2016《环境标志产品技术要求 家具》、QB/T 4371-2012《家具抗菌性能评价》要求,采用高密度、高弹力、不塌陷；甲醛释放量，TVOC，游离甲醛含量，物理力学性能（回弹率、拉伸强度、伸长率、撕裂强度等），抗菌性能（抗菌率、金黄色葡萄球菌）符合国家及行业相关标准。 4.座垫面料：符合HJ 2546-2016《环境标志产品技术要求 纺织产品》、GB/T 31713-2015《抗菌纺织品安全性卫生要求》、GB/T 24346-2009《纺织品 防霉性能的评价》标准。 3.底盘：底盘加厚防爆实心钢板，一杆式人性化调节，一杆可轻松控制座垫升降、椅背倾仰和倾仰多段锁定。倾仰弹力大小可根据使用者体重不同而调整，达到适合的支撑力度。底盘可负重不少于100kg，连续倾仰不少于300000次； 4.气压棒：符合GB/T 29525-2013《座椅升降气弹簧 技术条件》、QB/T 3826-1999《轻工产品金属镀层和化学处理层的耐腐蚀试验方法中性盐雾试验(NSS)法》检测,采用气动升降高度功能、前后倾仰功能，耐腐蚀：满足中性盐雾试验(NSS)96h，等级10级要求。具备耐高低温性能。 5.五星脚：静音轮带刹车功能，QB/T 2280-2016《办公家具 办公椅》，底座结构完整性无破坏。
23 | 两江介入手术室 | 观察室、医务人员通道门口、更衣区 | 条凳 |  | 1600*400*450 | 7 | 组 | 1、304不锈钢制作，壁厚≥1.2mm。 2、304不锈钢:依据QB/T 3826-1999《轻工产品金属镀层和化学处理层的耐腐蚀试验方法 中性盐雾试验（NSS）法》、QB/T 3832-1999《轻工产品金属镀层腐蚀试验结果的评价》、QB/T 4371-2012《家具抗菌性能的评价》、GB/T 3280-2015《不锈钢冷轧钢板和钢带》检测标准，检测项目包含：中性盐雾试验-240h，耐腐蚀等级达到10级；大肠杆菌抑菌率≥99%，金黄色葡萄球菌抑菌率≥99%；化学成分：C(碳)≤0.07%、Si(硅)≤0.75%、Mn(锰)≤2.0%、P(磷)≤0.045%、S(硫)≤0.03%；力学性能：规定塑性延伸强度Rp0.2、抗拉强度Rm、断后伸长率A均检验合格。 3、框架壁厚≥1.2mm;边缘处三折弯处理，层板配置加强筋，每层承重≥100KG。 4、成型工艺：管材切割、弯折、冲孔等均需精准，确保组装时的吻合度与结构强度。表面处理：焊道抛光、整体拉丝或亚光处理。 5.聚氨酯座板，耐腐蚀耐脏。 6.每组分10格。
24 | 两江介入手术室 | 医务人员通道 | 登记桌 |  | 1400*700*750 | 1 | 张 | 1.基材：采用多层实木板，符合GB/T 9846-2015《普通胶合板》、GB/T 39600-2021《人造板及其制品甲醛释放量分级》、QB/T 4371-2012《家具抗菌性能的评价》、LY/T 2230-2013《人造板防霉性能评价》标准，台面厚度≥25mm，其他部件厚度≥18mm,所有板材均经过防虫、防腐等化学处理，甲醛释放量分级要求≤0.025mg/m³，燃烧性能（燃烧性能等级、B1），挥发性有机化合物（72h），抗菌性能(抑菌率、金黄色葡萄球菌、大肠杆菌)，防霉性能（防霉质量分级、黑曲霉、产黄青霉）释放符合国家及行业相关标准。 2.封边要求：符合QB/T 4463-2013《家具用封边条技术要求》标准；同色ABS封边条或同色PVC封边条，表面无皱纹、裂纹、折痕、暗条痕、划痕等瑕疵；耐开裂性达到1级；封边厚度≥2.0mm,甲醛含量≤0.2mg/L，邻苯二甲酸酯（DBP、BBP、DEHP、DNOP、DINP和DIDP）的总量≤0.1%； 3.胶粘剂：采用环保白乳胶，胶粘剂中游离甲醛/(g/kg)≤1.0；苯/(g/kg)≤0.20；甲苯+二甲苯/(g/kg)≤10；总挥发性有机物/(g/L)≤110； 4.五金件：采用质感触感细腻、做工精致的五金配件，其中导轨符合QB/T2454-2013《家具五金 抽屉导轨》、QB/T 3832-1999《轻工产品金属镀层腐蚀试验结果的评价》、QB/T3826-1999《轻工产品金属镀层和化学处理层的耐腐蚀试验方法中性盐雾试验(NSS)法》检测标准，中性盐雾试验≥96h，耐腐蚀等级:10级；其中锁具：符合QB/T3827-1999《轻工产品金属镀层和化学处理层的耐腐蚀试验方法乙酸盐雾试验(ASS)法》、QB/T 3832-1999《轻工产品金属镀层腐蚀试验结果的评价》标准，使用寿命不少于10000次，乙酸盐雾试验≥96h，耐腐蚀等级:10级。
25 | 两江介入手术室 | 办公准备区 | 餐桌 |  | 1800*800*750 | 2 | 张 | 1.基材：实木，符合QB/T 4371-2012《家具抗菌性能的评价》、JC/T2039-2010《抗菌防霉木质装饰板》标准。要求木材含水率8%-11%，燃烧性能等级达到B1级、烟气毒性等级t1：达到准安全三级ZA₃，金黄色葡萄球菌抑菌率≥99%、大肠埃希氏菌（大肠杆菌）抑菌率≥99%，黑曲霉和产黄青霉防霉菌性能等级均达到0级。 2.漆面：采用环保水性油漆，符合GB/T 23999-2009《室内装饰装修用水性木器涂料》、HG/T3950-2007《抗菌涂料》、GB/T21866-2008《抗菌涂料(漆膜) 抗菌性测定法和抗菌效果》标准。要求甲醛含量≤100mg/kg，可溶性重金属含量（镉≤75mg/kg、铬≤60mg/kg、汞≤60mg/kg）、苯系物总和含量≤250mg/kg、卤代烃≤500mg/kg)，漆膜硬度≥3H，土曲霉抗霉菌性能达到0级，金黄色葡萄球菌抑菌率≥99%。 3.五金件：采用质感触感细腻、做工精致的五金配件。
26 | 两江介入手术室 | 办公准备区 | 餐椅 |  | 500*400*800 | 8 | 把 | 1.基材：实木，符合QB/T 4371-2012《家具抗菌性能的评价》、JC/T2039-2010《抗菌防霉木质装饰板》标准。要求木材含水率8%-11%，燃烧性能等级达到B1级、烟气毒性等级t1：达到准安全三级ZA₃，金黄色葡萄球菌抑菌率≥99%、大肠埃希氏菌（大肠杆菌）抑菌率≥99%，黑曲霉和产黄青霉防霉菌性能等级均达到0级。 2.漆面：采用环保水性油漆，符合GB/T 23999-2009《室内装饰装修用水性木器涂料》、HG/T3950-2007《抗菌涂料》、GB/T21866-2008《抗菌涂料(漆膜) 抗菌性测定法和抗菌效果》标准。要求甲醛含量≤100mg/kg，可溶性重金属含量（镉≤75mg/kg、铬≤60mg/kg、汞≤60mg/kg）、苯系物总和含量≤250mg/kg、卤代烃≤500mg/kg)，漆膜硬度≥3H，土曲霉抗霉菌性能达到0级，金黄色葡萄球菌抑菌率≥99%。 3.靠背：采用质感ABS塑料。
27 | 两江介入手术室 | 医务人员通道门口 | 多格储物柜 |  | 900*450*2000 | 1 | 个 | 1.钢材：厚度≥0.8mm。符合QB/T3826-1999《轻工产品金属镀层和化学处理层的耐腐蚀试验方法 中性盐雾试验（NSS）法》、QB/T 3832-1999《轻工产品金属镀层腐蚀试验结果的评价》标准,采用一级冷轧钢板，通过中性盐雾试验（NSS试验）720h，涂层的耐腐蚀等级:10级，家具涂层可迁元素铅(Pb)、镉(Cd)、铬(Cr)、汞(Hg)、锑(Sb)未检出，涂层对基体的保护等级10级。 2.塑粉：符合HG/T 2006-2022《热固性和热塑性粉末涂料》标准，钢材表面采用多工位酸洗磷化除锈纯水洗处理后，环氧聚酯塑粉，采用静电喷涂、高压高温塑化，流水线喷塑而成。不含重金属及有机挥发物、对人体无害。抗撞击、耐腐蚀性强、光泽性好，附着力强。喷塑表面平整、光滑，无流挂、起料、皱皮、露底脱落、伤痕等影响质量的缺陷，可溶性铅≤5mg/kg，耐酸性240h无异常。 3.配质感触感细腻、做工精致的锁具、铰链及五金件，开启灵活，互开率极低，柜门插杆要设有防止掉入柜门内的插套。五金件坚固耐用，不易变形。 4、柜门拉手:圆弧型设计外观，①长度不小于105mm，宽度不小于60mm。②采用高强度塑料一次性注塑成型，拉手中部预留旋转挂锁锁片，拉手采用圆弧边设计。安装锁具后，锁具不应凸出门板表面。（投标人投标时提供柜门拉手的实物测量图佐证照片复印件，结论数据须满足技术参数要求）。 5、柜体背板：①垂直冲压不少于8条加强钢筋，增加柜体整体强度。②加强钢筋的宽度≥8mm，深度≥8mm。（投标人投标时提供柜体背板的实物测量图佐证照片复印件，结论数据须满足技术参数要求）。
28 | 两江介入手术室 | 观察室 | 文件柜 |  | 800*400*2000 | 2 | 个 | 1.钢材：厚度≥0.8mm。符合QB/T3826-1999《轻工产品金属镀层和化学处理层的耐腐蚀试验方法 中性盐雾试验（NSS）法》、QB/T 3832-1999《轻工产品金属镀层腐蚀试验结果的评价》标准,采用一级冷轧钢板，通过中性盐雾试验（NSS试验）720h，涂层的耐腐蚀等级:10级，家具涂层可迁元素铅(Pb)、镉(Cd)、铬(Cr)、汞(Hg)、锑(Sb)未检出，涂层对基体的保护等级10级。 2.塑粉：符合HG/T 2006-2022《热固性和热塑性粉末涂料》标准，钢材表面采用多工位酸洗磷化除锈纯水洗处理后，环氧聚酯塑粉，采用静电喷涂、高压高温塑化，流水线喷塑而成。不含重金属及有机挥发物、对人体无害。抗撞击、耐腐蚀性强、光泽性好，附着力强。喷塑表面平整、光滑，无流挂、起料、皱皮、露底脱落、伤痕等影响质量的缺陷，可溶性铅≤5mg/kg，耐酸性240h无异常。 3.配质感触感细腻、做工精致的锁具、铰链及五金件，开启灵活，互开率极低，柜门插杆要设有防止掉入柜门内的插套。五金件坚固耐用，不易变形。 4、柜门拉手:圆弧型设计外观，①长度不小于105mm，宽度不小于60mm。②采用高强度塑料一次性注塑成型，拉手中部预留旋转挂锁锁片，拉手采用圆弧边设计。安装锁具后，锁具不应凸出门板表面。（投标人投标时提供柜门拉手的实物测量图佐证照片复印件，结论数据须满足技术参数要求）。 5、柜体背板：①垂直冲压不少于8条加强钢筋，增加柜体整体强度。②加强钢筋的宽度≥8mm，深度≥8mm。（投标人投标时提供柜体背板的实物测量图佐证照片复印件，结论数据须满足技术参数要求）。
29 | 两江介入手术室 | 更衣室 | 更衣柜 |  | 1200*450*2000 | 10 | 组 | 1.钢材：厚度≥0.8mm。符合QB/T3826-1999《轻工产品金属镀层和化学处理层的耐腐蚀试验方法 中性盐雾试验（NSS）法》、QB/T 3832-1999《轻工产品金属镀层腐蚀试验结果的评价》标准,采用一级冷轧钢板，通过中性盐雾试验（NSS试验）720h，涂层的耐腐蚀等级:10级，家具涂层可迁元素铅(Pb)、镉(Cd)、铬(Cr)、汞(Hg)、锑(Sb)未检出，涂层对基体的保护等级10级。 2.塑粉：符合HG/T 2006-2022《热固性和热塑性粉末涂料》标准，钢材表面采用多工位酸洗磷化除锈纯水洗处理后，环氧聚酯塑粉，采用静电喷涂、高压高温塑化，流水线喷塑而成。不含重金属及有机挥发物、对人体无害。抗撞击、耐腐蚀性强、光泽性好，附着力强。喷塑表面平整、光滑，无流挂、起料、皱皮、露底脱落、伤痕等影响质量的缺陷，可溶性铅≤5mg/kg，耐酸性240h无异常。 3.配质感触感细腻、做工精致的锁具、铰链及五金件，开启灵活，互开率极低，柜门插杆要设有防止掉入柜门内的插套。五金件坚固耐用，不易变形。 4、柜门拉手:圆弧型设计外观，①长度不小于105mm，宽度不小于60mm。②采用高强度塑料一次性注塑成型，拉手中部预留旋转挂锁锁片，拉手采用圆弧边设计。安装锁具后，锁具不应凸出门板表面。（投标人投标时提供柜门拉手的实物测量图佐证照片复印件，结论数据须满足技术参数要求）。 5、柜体背板：①垂直冲压不少于8条加强钢筋，增加柜体整体强度。②加强钢筋的宽度≥8mm，深度≥8mm。（投标人投标时提供柜体背板的实物测量图佐证照片复印件，结论数据须满足技术参数要求）。
30 | 两江介入手术室 | 等候区 | 等候3人位排椅 |  | 三人位 | 10 | 组 | 1.扶手脚:优质铝合金经高温压注成型; 2.横梁:优质鞍钢2.0mm冷轧钢冷拉成型钢管、冷冲定型; 3.座板:内部钢制部分由边框1.5厚圆钢管、3.0横(竖)条钢板焊接而成；PU聚氨酯采用环保A、B聚醚发泡成型。 4.椅面、椅背材质：内置钢架和外部100%PU材料。 5.有符合儿童适用的3种以上的色彩可选择； 6.椅子中间无空隙，避免儿童肢体被夹住。
31 | 两江介入手术室 | 办公准备区 | 橱柜（茶水间） |  | 800*400*2000 | 1 | 个 | 1.钢材：厚度≥0.8mm。符合QB/T3826-1999《轻工产品金属镀层和化学处理层的耐腐蚀试验方法 中性盐雾试验（NSS）法》、QB/T 3832-1999《轻工产品金属镀层腐蚀试验结果的评价》标准,采用一级冷轧钢板，通过中性盐雾试验（NSS试验）720h，涂层的耐腐蚀等级:10级，家具涂层可迁元素铅(Pb)、镉(Cd)、铬(Cr)、汞(Hg)、锑(Sb)未检出，涂层对基体的保护等级10级。 2.塑粉：符合HG/T 2006-2022《热固性和热塑性粉末涂料》标准，钢材表面采用多工位酸洗磷化除锈纯水洗处理后，环氧聚酯塑粉，采用静电喷涂、高压高温塑化，流水线喷塑而成。不含重金属及有机挥发物、对人体无害。抗撞击、耐腐蚀性强、光泽性好，附着力强。喷塑表面平整、光滑，无流挂、起料、皱皮、露底脱落、伤痕等影响质量的缺陷，可溶性铅≤5mg/kg，耐酸性240h无异常。 3.配质感触感细腻、做工精致的锁具、铰链及五金件，开启灵活，互开率极低，柜门插杆要设有防止掉入柜门内的插套。五金件坚固耐用，不易变形。 4、柜门拉手:圆弧型设计外观，①长度不小于105mm，宽度不小于60mm。②采用高强度塑料一次性注塑成型，拉手中部预留旋转挂锁锁片，拉手采用圆弧边设计。安装锁具后，锁具不应凸出门板表面。（投标人投标时提供柜门拉手的实物测量图佐证照片复印件，结论数据须满足技术参数要求）。 5、柜体背板：①垂直冲压不少于8条加强钢筋，增加柜体整体强度。②加强钢筋的宽度≥8mm，深度≥8mm。（投标人投标时提供柜体背板的实物测量图佐证照片复印件，结论数据须满足技术参数要求）。
32 | 两江介入手术室 |  | 可折叠床 |  | 展开尺寸：1900×800×220，收纳尺寸：800×265×620 | 10 | 张 | 1.带有轮子便于移动，采用四折设计，可折叠收纳节省空间，面料材质牛津布，折叠床支架冷轧钢材质，板材有多层板，搭配万向轮。 2.海绵：符合QB/T 2280-2016《办公家具 办公椅》、HJ 2547-2016《环境标志产品技术要求 家具》、QB/T 4371-2012《家具抗菌性能评价》要求,采用高密度、高弹力、不塌陷；甲醛释放量，TVOC，游离甲醛含量，物理力学性能（回弹率、拉伸强度、伸长率、撕裂强度等），抗菌性能（抗菌率、金黄色葡萄球菌）符合国家及行业相关标准。 3.脚架：钢质脚架，表面静电喷塑处理。
33 | 两江介入手术室 | 患者出入通道 | 患者更衣柜 |  | 900*450*2000 | 2 | 组 | 1.基材：采用多层实木板，符合GB/T 9846-2015《普通胶合板》、GB/T 39600-2021《人造板及其制品甲醛释放量分级》、QB/T 4371-2012《家具抗菌性能的评价》、LY/T 2230-2013《人造板防霉性能评价》标准，台面厚度≥25mm，其他部件厚度≥18mm,所有板材均经过防虫、防腐等化学处理，甲醛释放量分级要求≤0.025mg/m³，燃烧性能（燃烧性能等级、B1），挥发性有机化合物（72h），抗菌性能(抑菌率、金黄色葡萄球菌、大肠杆菌)，防霉性能（防霉质量分级、黑曲霉、产黄青霉）释放符合国家及行业相关标准。 2.封边要求：符合QB/T 4463-2013《家具用封边条技术要求》标准；同色ABS封边条或同色PVC封边条，表面无皱纹、裂纹、折痕、暗条痕、划痕等瑕疵；耐开裂性达到1级；封边厚度≥2.0mm,甲醛含量≤0.2mg/L，邻苯二甲酸酯（DBP、BBP、DEHP、DNOP、DINP和DIDP）的总量≤0.1%； 3.胶粘剂：采用环保白乳胶，胶粘剂中游离甲醛/(g/kg)≤1.0；苯/(g/kg)≤0.20；甲苯+二甲苯/(g/kg)≤10；总挥发性有机物/(g/L)≤110； 4.五金件：采用质感触感细腻、做工精致的五金配件，其中导轨符合QB/T2454-2013《家具五金 抽屉导轨》、QB/T 3832-1999《轻工产品金属镀层腐蚀试验结果的评价》、QB/T3826-1999《轻工产品金属镀层和化学处理层的耐腐蚀试验方法中性盐雾试验(NSS)法》检测标准，中性盐雾试验≥96h，耐腐蚀等级:10级；其中锁具：符合QB/T3827-1999《轻工产品金属镀层和化学处理层的耐腐蚀试验方法乙酸盐雾试验(ASS)法》、QB/T 3832-1999《轻工产品金属镀层腐蚀试验结果的评价》标准，使用寿命不少于10000次，乙酸盐雾试验≥96h，耐腐蚀等级:10级。 5.配置：电子密码锁
34 | 两江介入手术室 | 术间 | 医用踏脚凳 |  | 600*300*160 | 2 | 个 | 1、304不锈钢制作，壁厚≥1.2mm。 2、304不锈钢:依据QB/T 3826-1999《轻工产品金属镀层和化学处理层的耐腐蚀试验方法 中性盐雾试验（NSS）法》、QB/T 3832-1999《轻工产品金属镀层腐蚀试验结果的评价》、QB/T 4371-2012《家具抗菌性能的评价》、GB/T 3280-2015《不锈钢冷轧钢板和钢带》检测标准，检测项目包含：中性盐雾试验-240h，耐腐蚀等级达到10级；大肠杆菌抑菌率≥99%，金黄色葡萄球菌抑菌率≥99%；化学成分：C(碳)≤0.07%、Si(硅)≤0.75%、Mn(锰)≤2.0%、P(磷)≤0.045%、S(硫)≤0.03%；力学性能：规定塑性延伸强度Rp0.2、抗拉强度Rm、断后伸长率A均检验合格。 3、框架壁厚≥1.2mm;边缘处三折弯处理，层板配置加强筋，每层承重≥100KG。 4、成型工艺：管材切割、弯折、冲孔等均需精准，确保组装时的吻合度与结构强度。表面处理：焊道抛光、整体拉丝或亚光处理。
35 | 两江介入手术室 | 术间 | 医用螺旋凳 |  | 直径320*450/580 | 4 | 个 | 1.座板面料：采用一次性成型PU材质，回弹性好，抗菌性能强； 2.海绵：采用PU成型发泡高密度海绵，无刺激气味，无黄芯，无裂缝，凳面坐感舒适；表面有一层保护面，可防氧化，防碎皮，不易变形； 3.气压棒：符合GB/T 29525-2013《座椅升降气弹簧 技术条件》、QB/T 3826-1999《轻工产品金属镀层和化学处理层的耐腐蚀试验方法中性盐雾试验(NSS)法》标准,采用气动升降高度功能、前后倾仰功能，耐腐蚀：满足中性盐雾试验(NSS)96h，等级10级要求。具备耐高低温性能。 4.脚架：表面光滑细腻的铝合金，固定圆盘脚。
36 | 两江介入手术室 |  | 带轮置物架 |  | 1500*600*2000 | 8 | 个 | 材料：钢制+喷涂 1.横梁式结构，主要由立柱、横梁、支撑梁、搁板等组成。 2.横梁采用≥1.2mm冷轧钢板，横梁截面为≥80mm*50mm的P型钢、焊接上爪钩。 3.立柱：①、采用≥1.2mm冷轧钢板一次性成型制作工艺；②、每根立柱正面均布有蝶形调节孔，可上下调节；③、立柱的两侧安全栓插销孔为方形状单孔竖式排列；④、两个侧面具备一条半圆型加强筋、加强筋的宽度为≥10mm、加强筋的深度≥8mm。（投标人投标时提供实物测量图佐证照片复印件，数据须满足技术参数要求）。 4.搁板：①、采用≥0.8mm冷轧钢板，经过多次折弯成形；②、搁板正面冲压四条凹半圆型加强筋，加强筋的深度≥10mm。（投标人投标时提供实物测量图佐证照片复印件，测量数据须满足技术参数要求）。 5.货架底拉：选用冷轧钢板冲压成型。①、底拉正面有≥四条半圆型加强筋，加强筋的宽度≥10mm、加强筋的深度≥8mm；②、底拉两端各2个螺丝连接孔。（投标人投标时提供实物测量图佐证照片复印件，测量数据须满足技术参数要求）。 6.支撑梁：①、采用折弯成型、形成一个未完全封闭的口形状增加强度；②、截面为≥60*50mm；③、正面配备两条加强筋，侧面配备两条加强筋。（投标人投标时提供实物测量图佐证照片复印件，测量数据须满足技术参数要求）。